## Локальная смета
Приложение №
к договору № от "_____" ____________20 г.
СОГЛАСОВАНО: | [9 empty] | УТВЕРЖДАЮ:
Директор | [9 empty] | 1-й заместитель
ООО "ГорЭнергоСервис" | [9 empty] | генерального директора ЗАО "СПГЭС"
________________________ | [9 empty] | _______________________А.Д.Филимонов
" _____ "__________________20 г. | [9 empty] | " _____ "__________________20 г.
ЛОКАЛЬНЫЙ СМЕТНЫЙ РАСЧЕТ №
(локальная смета)
Монтаж ВЛИ-0,4 кВ,от ШРС/ТП-344 установленного у уч. №44 СНТ "Маслозавод №1" до опоры у участка на пересечении улиц Перспективная и Электронная
(наименование работ и затрат, наименование объекта)
Основание:
|  |  | Сметная стоимость _______________________________________________________________________________________________ | [5 empty] | ___________________________232618,12 |  | руб.
|  |  | строительных работ _______________________________________________________________________________________________ | [5 empty] | _______________________________________________________________________________________________78095 |  | руб.
|  |  | монтажных работ _______________________________________________________________________________________________ | [5 empty] | _______________________________________________________________________________________________92344 |  | руб.
|  |  | Средства на оплату труда _______________________________________________________________________________________________ | [5 empty] | 1479 |  | руб.
|  |  | Сметная трудоемкость _______________________________________________________________________________________________ | [5 empty] | _______________________________________________________________________________________________94,08 |  | чел.час
Составлен(а) в текущих (прогнозных) ценах по состоянию на ______________
№ пп | Обосно- вание | Наименование | Ед. изм. | Кол. | Стоимость единицы, руб. |  |  |  | Общая стоимость, руб. |  |  |  | Т/з осн. раб.на ед. | Т/з осн. раб. Всего | Т/з мех. на ед. | Т/з мех. Всего
[5 empty] | Всего | В том числе |  |  | Всего | В том числе
[6 empty] | Осн.З/п | Эк.Маш | З/пМех |  | Осн.З/п | Эк.Маш | З/пМех
1 | 2 | 3 | 4 | 5 | 6 | 7 | 8 | 9 | 10 | 11 | 12 | 13 | 14 | 15 | 16 | 17
Раздел 1. Новый Раздел
1 | ТЕР33-04-041-02 | Снятие ответвлений ВЛ 0,38 кВ к зданиям при количестве проводов в ответвлении 2 | 1 ответвление | 2 | 9.85 | 5.39 | 4.46 |  | 20 | 11 | 9 |  | 0.66 | 1.32
2 | ТЕР33-04-042-01 | Демонтаж опор ВЛ 0,38-10 кВ без приставок одностоечных | 1 опора | 1 | 69.12 | 7.35 | 61.77 | 7.24 | 69 | 7 | 62 | 7 | 0.81 | 0.81 | 0.44 | 0.44
3 | ТЕР33-04-014-02 | Демонтаж светильника с лампами люминесцентными (ПЗ=0,5 (ОЗП=0,5; ЭМ=0,5 к расх.; ЗПМ=0,5; МАТ=0 к расх.; ТЗ=0,5; ТЗМ=0,5)) | 1 светильник | 1 | 55.85 | 10.15 | 45.7 | 6.59 | 56 | 10 | 46 | 7 | 1.15 | 1.15 | 0.4 | 0.4
4 | ТЕРм08-02-305-04 | Демонтаж траверсы на опоре (ПЗ=0,5 (ОЗП=0,5; ЭМ=0,5 к расх.; ЗПМ=0,5; МАТ=0 к расх.; ТЗ=0,5; ТЗМ=0,5)) | 1 шт. | 1 | 15.89 | 1.88 | 14.01 | 1.82 | 16 | 2 | 14 | 2 | 0.21 | 0.21 | 0.1 | 0.1
5 | ТЕРм08-02-305-04 | Траверса на опоре | 1 шт. | 1 | 31.85 | 3.76 | 28.01 | 3.64 | 32 | 4 | 28 | 4 | 0.41 | 0.41 | 0.19 | 0.19
6 | ТЕР33-04-014-02 | Установка светильников с лампами люминесцентными | 1 светильник | 1 | 112.21 | 20.29 | 91.41 | 13.17 | 112 | 20 | 91 | 13 | 2.29 | 2.29 | 0.8 | 0.8
7 | ТЕР01-02-031-02 | Бурение ям глубиной до 2 м бурильно-крановыми машинами на тракторе, группа грунтов 2 (МДС-81.35.2004 ОЗП=1,15; ЭМ=1,25 к расх.; ЗПМ=1,25; ТЗ=1,15; ТЗМ=1,25) | 100 ям | 0.01 | 3672.03 | 203.98 | 3468.05 | 508.41 | 37 | 2 | 35 | 5 | 26.15 | 0.26 | 30.89 | 0.31
8 | ТЕР33-01-002-01 | Устройство монолитных железобетонных фундаментов из тяжелого бетона, приготавливаемого на строительной площадке, объемом до 25 м3 | 1 м3 фундаментов | 0.5 | 611.68 | 45.46 | 183.09 | 15.96 | 306 | 23 | 92 | 8 | 5.33 | 2.67 | 0.99 | 0.5
9 | ТЕР33-01-016-01 | Установка стальных опор промежуточных свободностоящих, одностоечных массой до 2 т | 1 т опор | 0.56 | 11984.86 | 284.21 | 1834.84 | 141.88 | 6712 | 159 | 1028 | 79 | 29.12 | 16.31 | 8.45 | 4.73
10 | ТЕРм08-02-144-05 | Присоединение к зажимам жил проводов или кабелей сечением до 70 мм2 | 100 шт. | 0,18 18 / 100 | 185.46 | 181.82 |  |  | 33 | 33 |  |  | 18.9 | 3.4
11 | ТЕР33-04-013-02 | Устройство ответвлений от ВЛ 0,38 кВ к зданиям с помощью механизмов при количестве проводов в ответвлении 2 | 1 ответвление | 2 | 103.59 | 17.87 | 84.29 | 12.18 | 207 | 36 | 169 | 24 | 1.97 | 3.94 | 0.74 | 1.48
12 | ТЕР33-04-015-01 | Устройство заземления опор ВЛ и подстанций | 10 м шин заземления | 3,4 34 / 10 | 39.25 | 15.23 | 22.85 |  | 133 | 52 | 78 |  | 1.8 | 6.12
13 | ФЕРм08-02-150-01 | Подвеска самонесущих изолированных проводов (СИП-2А) напряжением от 0,4 кВ до 1 кВ (со снятием напряжения) при количестве 29 опор: с использованием автогидроподъемника 3 771,65 = 11 207,39 - 2 x 242,40 - 29 x 168,71 - 1,8 x 943,06 - 62 x 5,82 (1.8.3.ОП При производстве работ на высоте свыше расстояний, указанных в вводных указаниях к разделам сборника: при высоте свыше 2 до 8 м ОЗП=1,05; ТЗ=1,05) | 1000 м | 0,277 277 / 1000 | 3802.67 | 651.45 | 3138.81 | 432.78 | 1053 | 180 | 869 | 120 | 68.5 | 18.97 | 37.18 | 10.3
14 | ТЕРм08-02-409-03 | Труба винипластовая по установленным конструкциям, по стенам и колоннам с креплением скобами, диаметр до 63 мм | 100 м | 0,03 3 / 100 | 3244.06 | 367.54 | 1226.05 | 492.36 | 97 | 11 | 37 | 15 | 39.1 | 1.17 | 29.84 | 0.9
15 | ТЕРм08-02-412-05 | Затягивание провода в проложенные трубы и металлические рукава первого одножильного или многожильного в общей оплетке, суммарное сечение до 70 мм2 | 100 м | 0,03 3 / 100 | 742.78 | 137.24 | 36.73 | 2.68 | 22 | 4 | 1 |  | 14.6 | 0.44 | 0.14
16 | ТЕРр68-02-2 | Обрезка деревьев высотой более 5 м | 1 дерево | 4 | 970.31 | 17.51 | 952.8 | 45.92 | 3881 | 70 | 3811 | 184 | 2.07 | 8.28 | 1.86 | 7.44
17 | 311-01-109-1 | Дрова погрузка | 1 т | 2.8 | 19.55 |  |  |  | 55
18 | 311-01-109-2 | Дрова разгрузка | 1 т | 2.8 | 18.7 |  |  |  | 52
19 | ТЕР33-04-016-01 | Развозка конструкций и материалов опор ВЛ 0,38-10 кВ по трассе одностоечных опор | 1 опора | 1 | 11.21 | 1.63 | 9.58 | 2.11 | 11 | 2 | 9 | 2 | 0.2 | 0.2 | 0.11 | 0.11
20 | ТЕР33-04-016-05 | Развозка конструкций и материалов опор ВЛ 0,38-10 кВ по трассе материалов оснастки одностоечных опор | 1 опора | 10 | 14.23 | 2.04 | 12.19 | 2.68 | 142 | 20 | 122 | 27 | 0.25 | 2.5 | 0.14 | 1.4
21 | 311-01-143-1 | Прочие материалы, детали и конструкции погрузка | 1т | 0.172 | 14.62 |  |  |  | 3
22 | 311-01-143-2 | Прочие материалы, детали и конструкции разгрузка | 1т | 0.172 | 12.24 |  |  |  | 2
23 | 310-3019-1 | Перевозка грузов автомобилями-самосвалами грузоподъемностью 10т работающих вне карьера: расстояние перевозки 20км; нормативное время пробега 1,264 час; класс груза 1 | 1т | 1,432 0,172+0,560+0,7 | 39.2 |  |  |  | 56
Итого прямые затраты по разделу в ценах 2001г. | [8 empty] | 13107 | 646 | 6501 | 497 |  | 70.45 |  | 29.1
Итого прямые затраты по разделу с учетом коэффициентов к итогам | [8 empty] | 14347 | 864 | 7522 | 615 |  | 94.08 |  | 37.33
Накладные расходы | [8 empty] | 1496
Сметная прибыль | [8 empty] | 911
Итоги по разделу 1 Новый Раздел :
Итоги по Строительным работам
Линии электропередачи:
Итого Поз. 1-3, 6, 8-9, 11-12, 19-23 | [8 empty] | 7829 | 340 | 1706 | 167 |  | 37.31 |  | 9.86
Всего с учетом "МДС35 пр.1 т.1 п.4._Производство строительных и других работ на открытых и полуоткрытых производственных площадках в стесненных условиях: с наличием в зоне производства работ действующего технологического оборудования или движения технологического транспорта ОЗП=1,15; ЭМ=1,15; ЗПМ=1,15; ТЗ=1,15; ТЗМ=1,15" | [8 empty] | 8136 | 391 | 1962 | 192 |  | 42.91 |  | 11.34
Всего с учетом "МДС35 пр.1 т.2 п.5._Производство монтажных работ вблизи объектов, находящихся под высоким напряжением, в том числе в охранной зоне действующей воздушной линии электропередачи ОЗП=1,2; ЭМ=1,2; ЗПМ=1,2; ТЗ=1,2; ТЗМ=1,2" | [8 empty] | 8607 | 469 | 2354 | 230 |  | 51.49 |  | 13.61
Накладные расходы 105% ФОТ (от 699) | [8 empty] | 734
Сметная прибыль 60% ФОТ (от 699) | [8 empty] | 419
Итого c накладными и см. прибылью | [8 empty] | 9760 |  |  |  |  | 51.49 |  | 13.61
Земляные работы, выполняемые по другим видам работ (подготовительным, сопутствующим, укрепительным):
Итого Поз. 7 | [8 empty] | 37 | 2 | 35 | 5 |  | 0.26 |  | 0.31
Всего с учетом "МДС35 пр.1 т.1 п.4._Производство строительных и других работ на открытых и полуоткрытых производственных площадках в стесненных условиях: с наличием в зоне производства работ действующего технологического оборудования или движения технологического транспорта ОЗП=1,15; ЭМ=1,15; ЗПМ=1,15; ТЗ=1,15; ТЗМ=1,15" | [8 empty] | 42 | 2 | 40 | 6 |  | 0.3 |  | 0.36
Всего с учетом "МДС35 пр.1 т.2 п.5._Производство монтажных работ вблизи объектов, находящихся под высоким напряжением, в том числе в охранной зоне действующей воздушной линии электропередачи ОЗП=1,2; ЭМ=1,2; ЗПМ=1,2; ТЗ=1,2; ТЗМ=1,2" | [8 empty] | 50 | 2 | 48 | 7 |  | 0.36 |  | 0.43
Накладные расходы 80% ФОТ (от 9) | [8 empty] | 7
Сметная прибыль 45% ФОТ (от 9) | [8 empty] | 4
Итого c накладными и см. прибылью | [8 empty] | 61 |  |  |  |  | 0.36 |  | 0.43
Благоустройство (ремонтно-строительные):
Итого Поз. 16 | [8 empty] | 3881 | 70 | 3811 | 184 |  | 8.28 |  | 7.44
Накладные расходы 104% ФОТ (от 254) | [8 empty] | 264
Сметная прибыль 60% ФОТ (от 254) | [8 empty] | 152
Итого c накладными и см. прибылью | [8 empty] | 4297 |  |  |  |  | 8.28 |  | 7.44
Погрузо-разгрузочные работы при автоперевозках:
Итого Поз. 17-18 | [8 empty] | 107
Накладные расходы 100% ФОТ (от 0)
Сметная прибыль 60% ФОТ (от 0)
Итого c накладными и см. прибылью | [8 empty] | 107
Итого | [8 empty] | 14225 |  |  |  |  | 60.13 |  | 21.48
Всего с учетом "Перевод в текущие цены СМР=5,49" | [8 empty] | 78095 |  |  |  |  | 60.13 |  | 21.48
Итоги по Монтажным работам
Электромонтажные работы на других объектах:
Итого Поз. 4-5, 10, 13-15 | [8 empty] | 1253 | 234 | 949 | 141 |  | 24.6 |  | 11.49
Всего с учетом "МДС35 пр.1 т.1 п.4._Производство строительных и других работ на открытых и полуоткрытых производственных площадках в стесненных условиях: с наличием в зоне производства работ действующего технологического оборудования или движения технологического транспорта ОЗП=1,15; ЭМ=1,15; ЗПМ=1,15; ТЗ=1,15; ТЗМ=1,15" | [8 empty] | 1430 | 269 | 1091 | 162 |  | 28.29 |  | 13.21
Всего с учетом "МДС35 пр.1 т.2 п.5._Производство монтажных работ вблизи объектов, находящихся под высоким напряжением, в том числе в охранной зоне действующей воздушной линии электропередачи ОЗП=1,2; ЭМ=1,2; ЗПМ=1,2; ТЗ=1,2; ТЗМ=1,2" | [8 empty] | 1702 | 323 | 1309 | 194 |  | 33.95 |  | 15.85
Накладные расходы 95% ФОТ (от 517) | [8 empty] | 491
Сметная прибыль 65% ФОТ (от 517) | [8 empty] | 336
Итого c накладными и см. прибылью | [8 empty] | 2529 |  |  |  |  | 33.95 |  | 15.85
Итого | [8 empty] | 2529 |  |  |  |  | 33.95 |  | 15.85
Всего с учетом "Перевод в текущие цены СМР=5,49" | [8 empty] | 13884 |  |  |  |  | 33.95 |  | 15.85
Итого | [8 empty] | 91979 |  |  |  |  | 94.08 |  | 37.33
Справочно, в ценах 2001г.:
Материалы | [8 empty] | 5792
Машины и механизмы | [8 empty] | 7522
ФОТ | [8 empty] | 1479
Накладные расходы | [8 empty] | 1496
Сметная прибыль | [8 empty] | 911
Итого по разделу 1 Новый Раздел | [8 empty] | 91979 |  |  |  |  | 94.08 |  | 37.33
Раздел 2. Материалы в текущих ценах
24 | Счет | Опора металлическая ОКС-0,8-0,9(2,0) | шт | 1 | 36354.88 |  |  |  | 36355
25 | Счет | СИП-2А-3х50+1х54,6 | м | 280 | 121.02 |  |  |  | 33886
26 | Счет | Катанка | кг | 3.3 | 37.52 |  |  |  | 124
27 | Счет | Лента крепления | уп | 0.48 | 2046.85 |  |  |  | 982
28 | Счет | Скрепа для ленты | уп | 0.24 | 614.4 |  |  |  | 147
29 | Счет | Кронштейн | шт | 11 | 79.04 |  |  |  | 869
30 | Счет | Зажим анкерный | шт | 12 | 92.78 |  |  |  | 1113
31 | Счет | Комплект промежуточной подвески | шт | 4 | 322.27 |  |  |  | 1289
32 | Счет | Ответвительный зажим | шт | 8 | 123.85 |  |  |  | 991
33 | Счет | Ответвительный зажим | шт | 10 | 123.85 |  |  |  | 1239
34 | Счет | Зажим | шт | 1 | 63.89 |  |  |  | 64
35 | Счет | Стяжной хомут | уп | 0.2 | 363.12 |  |  |  | 73
36 | Счет | Зажим для временного заземления | шт | 4 | 318.43 |  |  |  | 1274
37 | Счет | Гофротруба ПВХ д.63мм | м | 3 | 18.01 |  |  |  | 54
Итого прямые затраты по разделу в текущих ценах | [8 empty] | 78460
Итоги по разделу 2 Материалы в текущих ценах :
Материалы для монтажных работ | [8 empty] | 78460
Итого | [8 empty] | 78460
В том числе:
Материалы | [8 empty] | 78460
Итого по разделу 2 Материалы в текущих ценах | [8 empty] | 78460
ИТОГИ ПО СМЕТЕ:
Итоги по смете:
Итого Строительные работы | [8 empty] | 78095 |  |  |  |  | 60.13 |  | 21.48
Итого Монтажные работы | [8 empty] | 92344 |  |  |  |  | 33.95 |  | 15.85
Итого | [8 empty] | 170439 |  |  |  |  | 94.08 |  | 37.33
Доставка людей до места работы 27час*593,22руб | [8 empty] | 16017
Автогидроподъемник 14 час*762,71руб | [8 empty] | 10678
Итого с учетом доп. затрат в тек ценах | [8 empty] | 197134
НДС 18% | [8 empty] | 35484.12
ВСЕГО по смете | [8 empty] | 232618.12 |  |  |  |  | 94.08 |  | 37.33
|  | Составил |  | Голах О.И.
|  | Проверил |  | Сахаров А.П.