## Локальная смета
Приложение № к договору № от
СОГЛАСОВАНО: | [9 empty] | УТВЕРЖДАЮ:
Директор | [9 empty] | 1-й заместитель
ООО "ГорЭнергоСервис" | [9 empty] | генерального директора ЗАО "СПГЭС"
________________________ | [9 empty] | _______________________А.Д.Филимонов
" _____ " 20 г. | [9 empty] | " _____ " 20 г.
ЛОКАЛЬНЫЙ СМЕТНЫЙ РАСЧЕТ №
(локальная смета)
Монтаж ШРС у дома 18 пр. Кирова , ТП-1066 (ШРС-1- 57 - 1 шт)
(наименование работ и затрат, наименование объекта)
Основание:
|  |  | Сметная стоимость _______________________________________________________________________________________________ | [5 empty] | ___________________________80689,83 |  | руб.
|  |  | строительных работ _______________________________________________________________________________________________ | [5 empty] | _______________________________________________________________________________________________38459,63 |  | руб.
|  |  | монтажных работ _______________________________________________________________________________________________ | [5 empty] | _______________________________________________________________________________________________13201,72 |  | руб.
|  |  | оборудования _______________________________________________________________________________________________ | [5 empty] | _______________________________________________________________________________________________15738,29 |  | руб.
|  |  | Сметная трудоемкость _______________________________________________________________________________________________ | [5 empty] | _______________________________________________________________________________________________57,61 |  | чел.час
Составлен(а) в текущих (прогнозных) ценах по состоянию на ______________
№ пп | Обосно- вание | Наименование | Ед. изм. | Кол. | Стоимость единицы, руб. |  |  |  | Общая стоимость, руб. |  |  |  | Т/з осн. раб.на ед. | Т/з осн. раб. Всего | Т/з мех. на ед. | Т/з мех. Всего
[5 empty] | Всего | В том числе |  |  | Всего | В том числе
[6 empty] | Осн.З/п | Эк.Маш | З/пМех |  | Осн.З/п | Эк.Маш | З/пМех
1 | 2 | 3 | 4 | 5 | 6 | 7 | 8 | 9 | 10 | 11 | 12 | 13 | 14 | 15 | 16 | 17
Раздел 1.
1 | ТЕРм08-03-571-02 | Щит, собираемый из отдельных панелей и блоков управления, однорядный или двухрядный без блоков резисторов глубиной до 800 мм шкафного исполнения 1 030,10 = 1 958,87 - 0,081 x 11 466,27 | 1 м ширины по фронту | 0.7 | 1030.1 | 235.1 | 538.29 | 43.69 | 721.07 | 164.57 | 376.8 | 30.58 | 23.7 | 16.59 | 2.2 | 1.54
2 | ТЕРм08-01-087-03 | Металлические конструкции 1 658,90 = 13 125,17 - 1 x 11 466,27 | 1 т | 0.02 | 1658.9 | 598.36 | 577.36 | 33.36 | 33.18 | 11.97 | 11.55 | 0.67 | 62.2 | 1.24 | 1.74 | 0.03
3 | ТЕРм08-02-472-09 | Проводник заземляющий открыто по строительным основаниям из круглой стали диаметром 12 мм 884,20 = 1 363,92 - 0,092 x 5 214,37 | 100 м | 0,09 9 / 100 | 884.2 | 200.22 | 76.73 | 3.64 | 79.58 | 18.02 | 6.91 | 0.33 | 21.3 | 1.92 | 0.19 | 0.02
4 | ТЕРм08-02-472-07 | Проводник заземляющий открыто по строительным основаниям из полосовой стали сечением 160 мм2 3 186,64 = 1 702,15 + 0,202 x 7 348,96 | 100 м | 0,08 8 / 100 | 3186.64 | 200.22 | 92.48 | 4.79 | 254.93 | 16.02 | 7.4 | 0.38 | 21.3 | 1.7 | 0.25 | 0.02
5 | ТЕРм08-02-472-10 | Проводник заземляющий из медного изолированного провода сечением 25 мм2 открыто по строительным основаниям | 100 м | 0,01 1 / 100 | 7028.21 | 438.04 | 31.17 | 0.58 | 70.28 | 4.38 | 0.31 | 0.01 | 46.6 | 0.47 | 0.03
6 | ТЕР01-02-059-02 | Рытье ям вручную глубиной 1,5 м под электрод заземления с обратной засыпкой, группа грунтов 2 | 1 электрод заземления | 3 | 2028.87 | 50.37 |  |  | 6086.61 | 151.11 |  |  | 6.61 | 19.83
Итого прямые затраты по разделу в ценах 2001г. | [8 empty] | 7245.65 | 366.07 | 402.97 | 31.97 |  | 41.75 |  | 1.61
Итого прямые затраты по разделу с учетом коэффициентов к итогам | [8 empty] | 7537.89 | 505.18 | 556.1 | 44.12 |  | 57.61 |  | 2.22
Накладные расходы | [8 empty] | 490.55
Сметная прибыль | [8 empty] | 315.33
Итоги по разделу 1 :
Итоги по Строительным работам
Земляные работы, выполняемые ручным способом:
Итого Поз. 6 | [8 empty] | 6086.61 | 151.11 |  |  |  | 19.83
Всего с учетом "4. Производство монтажных работ в стесненных условиях ОЗП=1,15; ЭМ=1,15; ЗПМ=1,15; ТЗ=1,15; ТЗМ=1,15" | [8 empty] | 6109.28 | 173.78 |  |  |  | 22.8
Всего с учетом "5. Производство монтажных работ вблизи объектов, находящихся под высоким напряжением ОЗП=1,2; ЭМ=1,2; ЗПМ=1,2; ТЗ=1,2; ТЗМ=1,2" | [8 empty] | 6144.04 | 208.54 |  |  |  | 27.36
Накладные расходы 80% ФОТ (от 208,54) | [8 empty] | 166.83
Сметная прибыль 45% ФОТ (от 208,54) | [8 empty] | 93.84
Итого c накладными и см. прибылью | [8 empty] | 6404.71 |  |  |  |  | 27.36
Итого | [8 empty] | 6404.71 |  |  |  |  | 27.36
Всего с учетом "Перевод в текущие цены СМР=5,49" | [8 empty] | 35161.86 |  |  |  |  | 27.36
Итоги по Монтажным работам
Электромонтажные работы на других объектах:
Итого Поз. 1-5 | [8 empty] | 1159.04 | 214.96 | 402.97 | 31.97 |  | 21.92 |  | 1.61
Всего с учетом "4. Производство монтажных работ в стесненных условиях ОЗП=1,15; ЭМ=1,15; ЗПМ=1,15; ТЗ=1,15; ТЗМ=1,15" | [8 empty] | 1251.73 | 247.2 | 463.42 | 36.77 |  | 25.21 |  | 1.85
Всего с учетом "5. Производство монтажных работ вблизи объектов, находящихся под высоким напряжением ОЗП=1,2; ЭМ=1,2; ЗПМ=1,2; ТЗ=1,2; ТЗМ=1,2" | [8 empty] | 1393.85 | 296.64 | 556.1 | 44.12 |  | 30.25 |  | 2.22
Накладные расходы 95% ФОТ (от 340,76) | [8 empty] | 323.72
Сметная прибыль 65% ФОТ (от 340,76) | [8 empty] | 221.49
Итого c накладными и см. прибылью | [8 empty] | 1939.06 |  |  |  |  | 30.25 |  | 2.22
Итого | [8 empty] | 1939.06 |  |  |  |  | 30.25 |  | 2.22
Всего с учетом "Перевод в текущие цены СМР=5,49" | [8 empty] | 10645.44 |  |  |  |  | 30.25 |  | 2.22
Итого | [8 empty] | 45807.3 |  |  |  |  | 57.61 |  | 2.22
Справочно, в ценах 2001г.:
Материалы | [8 empty] | 6476.61
Машины и механизмы | [8 empty] | 556.1
ФОТ | [8 empty] | 549.3
Накладные расходы | [8 empty] | 490.55
Сметная прибыль | [8 empty] | 315.33
Итого по разделу 1 | [8 empty] | 45807.3 |  |  |  |  | 57.61 |  | 2.22
Раздел 2. Автотранспорт
7 | Калькуляция | ГАЗ 66 | м-час | 7 | 471.11 |  | 471.11 |  | 3297.77 |  | 3297.77
Итого прямые затраты по разделу в текущих ценах | [8 empty] | 3297.77 |  | 3297.77
Машины и механизмы | [8 empty] | 3297.77
Итого по разделу 2 Автотранспорт | [8 empty] | 3297.77
Раздел 3. Материал ООО "ГЭС"
8 | Счет | Подставка под ШРС | шт | 1 | 1931.34 |  |  |  | 1931.34
9 | Счет | круг | кг | 22.9 | 27.29 |  |  |  | 624.94
Итого прямые затраты по разделу в текущих ценах | [8 empty] | 2556.28
Материалы | [8 empty] | 2556.28
Итого по разделу 3 Материал ООО "ГЭС" | [8 empty] | 2556.28
Раздел 4. Оборудование
13 | счет | Шкаф ШРС-1-57 УЗ со спецзамком | шт | 1 | 15738.29 |  |  |  | 15738.29
Итого прямые затраты по разделу в текущих ценах | [8 empty] | 15738.29
Оборудование | [8 empty] | 15738.29
Итого по разделу 4 Оборудование | [8 empty] | 15738.29
ИТОГИ ПО СМЕТЕ:
Итоги по смете:
Итого Строительные работы | [8 empty] | 38459.63 |  |  |  |  | 27.36
Итого Монтажные работы | [8 empty] | 13201.72 |  |  |  |  | 30.25 |  | 2.22
Итого Оборудование | [8 empty] | 15738.29
Итого | [8 empty] | 67399.64 |  |  |  |  | 57.61 |  | 2.22
Итого СМР для расчета лимитированных затрат | [8 empty] | 51661.35
Зимнее удорожание 1,9% | [8 empty] | 981.57
Итого | [8 empty] | 52642.92
Итого с оборудованием (15 738,29) | [8 empty] | 68381.21
НДС 18% | [8 empty] | 12308.62
ВСЕГО по смете | [8 empty] | 80689.83 |  |  |  |  | 57.61 |  | 2.22
|  | Составил |  | Янович Е.Б.
|  | Проверил |  | Сахаров А.П.