## Локальная смета
Приложение № 3 к договору №_______от "______"_______________________20_____г.
СОГЛАСОВАНО: | [10 empty] | УТВЕРЖДАЮ:
Директор | [10 empty] | 1-й заместитель
ООО "ГорЭнергоСервис" | [10 empty] | генерального директора ЗАО "СПГЭС"
_________________С. Ю. Яценко | [10 empty] | _________________А. Д. Филимонов
" _____ "______________ 20___ г. | [10 empty] | "____"____________________ 20___ г.
СМЕТА
|  | на | ремонт помещения мастеров электромонтажного цеха
(наименование работ и затрат, наименование объекта)
Основание:
|  |  | Сметная стоимость _______________________________________________________________________________________________ | [5 empty] | ___________________________155 718,29 |  | руб.
Составлен(а) в текущих (прогнозных) ценах по состоянию на _______2013 г.
№ пп | Обосно- вание | Наименование | Ед. изм. | Кол. | Стоимость единицы, руб. |  |  |  | Общая стоимость, руб. |  |  |  | Т/з осн. раб.на ед. | Т/з осн. раб. Всего | Т/з мех. на ед. | Т/з мех. Всего
[5 empty] | Всего | В том числе |  |  | Всего | В том числе
[6 empty] | Осн.З/п | Эк.Маш | З/пМех |  | Осн.З/п | Эк.Маш | З/пМех
1 | 2 | 3 | 4 | 5 | 6 | 7 | 8 | 9 | 10 | 11 | 12 | 13 | 14 | 15 | 16 | 17
Раздел 1. Общестроительные работы
Проёмы
1 | ТЕР46-04-012-01 | Разборка деревянных заполнений проемов оконных с подоконными досками НР (394,26 руб.): 110% от ФОТ СП (250,89 руб.): 70% от ФОТ | 100 м2 | 0.032 | 1799.13 | 1525.29 | 273.84 | 89.86 | 57.57 | 48.81 | 8.76 | 2.88 | 188.54 | 6.03 | 7.74 | 0.25
2 | ТЕР10-01-034-08 | Установка в жилых и общественных зданиях оконных блоков из ПВХ профилей поворотных (откидных, поворотно-откидных) с площадью проема более 2 м2 трехстворчатых, в том числе при наличии створок глухого остекления КОЭФ. К ПОЗИЦИИ: При ремонте и реконструкции зданий и сооружений работы, аналогичные технологическим процессам в новом строительстве ОЗП=1,15; ЭМ=1,25 к расх.; ЗПМ=1,25; ТЗ=1,15; ТЗМ=1,25 НР (395,12 руб.): 118% от ФОТ СП (210,96 руб.): 63% от ФОТ | 100 м2 проемов | 0.032 | 168528.41 | 1499.21 | 777.63 | 9.58 | 5392.91 | 47.97 | 24.88 | 0.31 | 171.53 | 5.49 | 0.83 | 0.03
3 | ТЕР10-01-035-03 | Установка подоконных досок из ПВХ в каменных стенах толщиной свыше 0,51 м КОЭФ. К ПОЗИЦИИ: При ремонте и реконструкции зданий и сооружений работы, аналогичные технологическим процессам в новом строительстве ОЗП=1,15; ЭМ=1,25 к расх.; ЗПМ=1,25; ТЗ=1,15; ТЗМ=1,25 НР (39,57 руб.): 118% от ФОТ СП (21,12 руб.): 63% от ФОТ | 100 п. м | 0.023 | 6533.72 | 209.73 | 58.89 | 1.01 | 150.28 | 4.82 | 1.35 | 0.02 | 24.59 | 0.57 | 0.09
4 | ТСЦ-101-1689 | Доски подоконные ПВХ | м | 2.3 | 56.59 |  |  |  | 130.16
5 | ТЕР15-01-050-04 | Облицовка оконных откосов сэндвич-панелями КОЭФ. К ПОЗИЦИИ: При ремонте и реконструкции зданий и сооружений работы, аналогичные технологическим процессам в новом строительстве ОЗП=1,15; ЭМ=1,25 к расх.; ЗПМ=1,25; ТЗ=1,15; ТЗМ=1,25 НР (268,89 руб.): 105% от ФОТ СП (140,85 руб.): 55% от ФОТ | 100 м2 облицовки | 0.021 | 11759.29 | 1757.42 | 96.86 | 1.16 | 246.95 | 36.91 | 2.03 | 0.02 | 191.44 | 4.02 | 0.1
6 | ТСЦ-101-1921 | Пена монтажная для герметизации стыков в баллончике емкостью 0,85 л | шт | 2 | 72.8 |  |  |  | 145.6
7 | ТЕРр56-10-1 | Снятие дверных полотен НР (32,73 руб.): 82% от ФОТ СП (24,75 руб.): 62% от ФОТ | 100 м2 дверных полотен | 0.02 | 288.06 | 288.06 |  |  | 5.76 | 5.76 |  |  | 36.28 | 0.73
8 | ТЕРр56-09-1 | Демонтаж дверных коробок в каменных стенах с отбивкой штукатурки в откосах НР (85,05 руб.): 82% от ФОТ СП (64,31 руб.): 62% от ФОТ | 100 коробок | 0.01 | 1927.39 | 1437.99 | 489.4 | 56.73 | 19.27 | 14.38 | 4.89 | 0.57 | 179.3 | 1.79 | 3.97 | 0.04
9 | ТЕРр53-14-1 | Заделка кирпичных стен цементным раствором НР (72,5 руб.): 86% от ФОТ СП (59,01 руб.): 70% от ФОТ | 10 м трещин | 0.5 | 38.4 | 24.31 |  |  | 19.2 | 12.16 |  |  | 2.71 | 1.36
10 | ТЕР10-01-039-01 | Установка блоков в наружных и внутренних дверных проемах в каменных стенах, площадь проема до 3 м2 КОЭФ. К ПОЗИЦИИ: При ремонте и реконструкции зданий и сооружений работы, аналогичные технологическим процессам в новом строительстве ОЗП=1,15; ЭМ=1,25 к расх.; ЗПМ=1,25; ТЗ=1,15; ТЗМ=1,25 НР (202,24 руб.): 118%*0,9 от ФОТ СП (101,98 руб.): 63%*0,85 от ФОТ | 100 м2 проемов | 0.02 | 25075.45 | 1100.88 | 2108.81 | 271.98 | 501.51 | 22.02 | 42.18 | 5.44 | 119.92 | 2.4 | 14.19 | 0.28
Уд | 1. 101-1705 | Пакля пропитанная | кг | 108 2,16 | 9.04 |  |  |  | 19.53
11 | ТЕР10-01-060-01 | Установка и крепление наличников КОЭФ. К ПОЗИЦИИ: При ремонте и реконструкции зданий и сооружений работы, аналогичные технологическим процессам в новом строительстве ОЗП=1,15; ЭМ=1,25 к расх.; ЗПМ=1,25; ТЗ=1,15; ТЗМ=1,25 НР (27,6 руб.): 118%*0,9 от ФОТ СП (13,92 руб.): 63%*0,85 от ФОТ | 100 м коробок блоков | 0.051 | 527.89 | 73.47 | 7.44 |  | 26.92 | 3.75 | 0.38 |  | 8.99 | 0.46
12 | ТЕР15-02-031-01 | Штукатурка поверхностей оконных и дверных откосов по бетону и камню плоских КОЭФ. К ПОЗИЦИИ: При ремонте и реконструкции зданий и сооружений работы, аналогичные технологическим процессам в новом строительстве ОЗП=1,15; ЭМ=1,25 к расх.; ЗПМ=1,25; ТЗ=1,15; ТЗМ=1,25 НР (434,5 руб.): 105%*0,9 от ФОТ СП (214,95 руб.): 55%*0,85 от ФОТ | 100 м2 оштукатуриваемой поверхности | 0.03 | 5095.08 | 2180.08 | 91.1 | 29.9 | 152.85 | 65.4 | 2.73 | 0.9 | 234.67 | 7.04 | 2.58 | 0.08
13 | ТЕР15-04-027-05 | Шпатлевка откосов КОЭФ. К ПОЗИЦИИ: При ремонте и реконструкции зданий и сооружений работы, аналогичные технологическим процессам в новом строительстве ОЗП=1,15; ЭМ=1,25 к расх.; ЗПМ=1,25; ТЗ=1,15; ТЗМ=1,25 НР (28,62 руб.): 105% от ФОТ СП (14,99 руб.): 55% от ФОТ | 100 м2 окрашиваемой поверхности | 0.03 | 539.69 | 131.12 | 6.03 | 0.15 | 16.19 | 3.93 | 0.18 |  | 13.79 | 0.41 | 0.01
14 | ТЕР15-04-005-03 | Окраска поливинилацетатными водоэмульсионными составами улучшенная по штукатурке откосов КОЭФ. К ПОЗИЦИИ: При ремонте и реконструкции зданий и сооружений работы, аналогичные технологическим процессам в новом строительстве ОЗП=1,15; ЭМ=1,25 к расх.; ЗПМ=1,25; ТЗ=1,15; ТЗМ=1,25 НР (96,75 руб.): 105% от ФОТ СП (50,68 руб.): 55% от ФОТ | 100 м2 окрашиваемой поверхности | 0.03 | 2273.67 | 442.53 | 28.79 | 0.29 | 68.21 | 13.28 | 0.86 | 0.01 | 49.34 | 1.48 | 0.03
Стены
15 | ТЕР46-04-015-01 | Разборка облицовки из плитки (применительно) НР (2995,86 руб.): 110% от ФОТ СП (1906,46 руб.): 70% от ФОТ | 100 м2 облицовки | 0.12 | 3272.95 | 3272.95 |  |  | 392.75 | 392.75 |  |  | 432.93 | 51.95
16 | ТЕР13-06-003-01 | Очистка поверхности щетками КОЭФ. К ПОЗИЦИИ: При ремонте и реконструкции зданий и сооружений работы, аналогичные технологическим процессам в новом строительстве ОЗП=1,15; ЭМ=1,25 к расх.; ЗПМ=1,25; ТЗ=1,15; ТЗМ=1,25 НР (2424,78 руб.): 90% от ФОТ СП (1885,94 руб.): 70% от ФОТ | 1 м2 очищаемой поверхности | 44 | 8.83 | 8.83 |  |  | 388.52 | 388.52 |  |  | 1.04 | 45.76
17 | ТЕР15-01-019-01 | Гладкая облицовка стен, столбов, пилястр и откосов (без карнизных, плинтусных и угловых плиток) без установки плиток туалетного гарнитура на цементном растворе по кирпичу и бетону КОЭФ. К ПОЗИЦИИ: При ремонте и реконструкции зданий и сооружений работы, аналогичные технологическим процессам в новом строительстве ОЗП=1,15; ЭМ=1,25 к расх.; ЗПМ=1,25; ТЗ=1,15; ТЗМ=1,25 НР (2114,22 руб.): 105% от ФОТ СП (1107,45 руб.): 55% от ФОТ | 100 м2 поверхности облицовки | 0.12 | 10520.77 | 2407 | 41.14 | 12.66 | 1262.49 | 288.84 | 4.94 | 1.52 | 262.2 | 31.46 | 1.08 | 0.13
18 | ТЕРр61-02-9 | Ремонт штукатурки внутренних стен по камню и бетону цементно-известковым раствором, площадью отдельных мест до 10 м2 толщиной слоя до 20 мм НР (383,43 руб.): 79% от ФОТ СП (242,68 руб.): 50% от ФОТ | 100 м2 отремонтированной поверхности | 0.05 | 2903.76 | 1391.91 | 23.7 | 7.78 | 145.19 | 69.6 | 1.19 | 0.39 | 157.1 | 7.86 | 0.67 | 0.03
19 | ТЕРр53-14-1 | Заделка трещин в кирпичных стенах цементным раствором НР (289,94 руб.): 86% от ФОТ СП (236 руб.): 70% от ФОТ | 10 м трещин | 2 | 38.4 | 24.31 |  |  | 76.8 | 48.62 |  |  | 2.71 | 5.42
20 | ТЕР15-04-006-04 | Покрытие поверхностей грунтовкой глубокого проникновения за 2 раза стен КОЭФ. К ПОЗИЦИИ: При ремонте и реконструкции зданий и сооружений работы, аналогичные технологическим процессам в новом строительстве ОЗП=1,15; ЭМ=1,25 к расх.; ЗПМ=1,25; ТЗ=1,15; ТЗМ=1,25 НР (999,93 руб.): 105% от ФОТ СП (523,77 руб.): 55% от ФОТ | 100 м2 покрытия | 0.76 | 185.07 | 180.55 | 4.16 | 0.15 | 140.65 | 137.22 | 3.16 | 0.11 | 18.77 | 14.27 | 0.01 | 0.01
21 | ТЕР15-04-027-05 | Шпатлевка стен КОЭФ. К ПОЗИЦИИ: При ремонте и реконструкции зданий и сооружений работы, аналогичные технологическим процессам в новом строительстве ОЗП=1,15; ЭМ=1,25 к расх.; ЗПМ=1,25; ТЗ=1,15; ТЗМ=1,25 НР (726,41 руб.): 105% от ФОТ СП (380,5 руб.): 55% от ФОТ | 100 м2 окрашиваемой поверхности | 0.76 | 539.69 | 131.12 | 6.03 | 0.15 | 410.16 | 99.65 | 4.58 | 0.11 | 13.79 | 10.48 | 0.01 | 0.01
22 | ТЕРр62-07-6 | Улучшенная масляная окраска ранее окрашенных стен за два раза с расчисткой старой краски более 35% НР (654,18 руб.): 80% от ФОТ СП (408,87 руб.): 50% от ФОТ | 100 м2 окрашиваемой поверхности | 0.18 | 1484.82 | 653.96 | 12.47 | 1.16 | 267.27 | 117.71 | 2.24 | 0.21 | 75.69 | 13.62 | 0.1 | 0.02
23 | ТЕР15-04-005-03 | Окраска поливинилацетатными водоэмульсионными составами улучшенная по штукатурке стен КОЭФ. К ПОЗИЦИИ: При ремонте и реконструкции зданий и сооружений работы, аналогичные технологическим процессам в новом строительстве ОЗП=1,15; ЭМ=1,25 к расх.; ЗПМ=1,25; ТЗ=1,15; ТЗМ=1,25 НР (1483,08 руб.): 105% от ФОТ СП (776,85 руб.): 55% от ФОТ | 100 м2 окрашиваемой поверхности | 0.46 | 2273.67 | 442.53 | 28.79 | 0.29 | 1045.89 | 203.56 | 13.24 | 0.13 | 49.34 | 22.7 | 0.03 | 0.01
Потолок
24 | ТЕР13-06-003-01 | Очистка поверхности щетками КОЭФ. К ПОЗИЦИИ: При ремонте и реконструкции зданий и сооружений работы, аналогичные технологическим процессам в новом строительстве ОЗП=1,15; ЭМ=1,25 к расх.; ЗПМ=1,25; ТЗ=1,15; ТЗМ=1,25 НР (936,86 руб.): 90% от ФОТ СП (728,67 руб.): 70% от ФОТ | 1 м2 очищаемой поверхности | 17 | 8.83 | 8.83 |  |  | 150.11 | 150.11 |  |  | 1.04 | 17.68
25 | ТЕР15-04-006-02 | Покрытие поверхностей грунтовкой глубокого проникновения за 2 раза потолков КОЭФ. К ПОЗИЦИИ: При ремонте и реконструкции зданий и сооружений работы, аналогичные технологическим процессам в новом строительстве ОЗП=1,15; ЭМ=1,25 к расх.; ЗПМ=1,25; ТЗ=1,15; ТЗМ=1,25 НР (274,34 руб.): 105% от ФОТ СП (143,7 руб.): 55% от ФОТ | 100 м2 покрытия | 0.17 | 227.86 | 221.48 | 6.03 | 0.15 | 38.74 | 37.65 | 1.03 | 0.03 | 23.02 | 3.91 | 0.01
26 | ТЕРр53-14-1 | Заделка трещин в кирпичных стенах цементным раствором НР (87,01 руб.): 86% от ФОТ СП (70,83 руб.): 70% от ФОТ | 10 м трещин | 0.6 | 38.4 | 24.31 |  |  | 23.04 | 14.59 |  |  | 2.71 | 1.63
27 | ТЕР15-04-027-05 | Шпатлевка потолка КОЭФ. К ПОЗИЦИИ: При ремонте и реконструкции зданий и сооружений работы, аналогичные технологическим процессам в новом строительстве ОЗП=1,15; ЭМ=1,25 к расх.; ЗПМ=1,25; ТЗ=1,15; ТЗМ=1,25 НР (162,47 руб.): 105% от ФОТ СП (85,1 руб.): 55% от ФОТ | 100 м2 окрашиваемой поверхности | 0.17 | 539.69 | 131.12 | 6.03 | 0.15 | 91.75 | 22.29 | 1.03 | 0.03 | 13.79 | 2.34 | 0.01
28 | ТЕР15-04-005-04 | Окраска поливинилацетатными водоэмульсионными составами улучшенная по штукатурке потолков КОЭФ. К ПОЗИЦИИ: При ремонте и реконструкции зданий и сооружений работы, аналогичные технологическим процессам в новом строительстве ОЗП=1,15; ЭМ=1,25 к расх.; ЗПМ=1,25; ТЗ=1,15; ТЗМ=1,25 НР (688,61 руб.): 105% от ФОТ СП (360,7 руб.): 55% от ФОТ | 100 м2 окрашиваемой поверхности | 0.17 | 2499.05 | 556 | 30.64 | 0.29 | 424.84 | 94.52 | 5.21 | 0.05 | 61.99 | 10.54 | 0.03 | 0.01
Полы
29 | ТЕРр57-02-1 | Разборка покрытий полов из линолеума НР (85,24 руб.): 80% от ФОТ СП (72,45 руб.): 68% от ФОТ | 100 м2 покрытия | 0.17 | 93.44 | 88.84 | 4.6 | 1.51 | 15.88 | 15.1 | 0.78 | 0.26 | 11.39 | 1.94 | 0.13 | 0.02
30 | ТЕР11-01-036-01 | Устройство покрытий из линолеума КОЭФ. К ПОЗИЦИИ: При ремонте и реконструкции зданий и сооружений работы, аналогичные технологическим процессам в новом строительстве ОЗП=1,15; ЭМ=1,25 к расх.; ЗПМ=1,25; ТЗ=1,15; ТЗМ=1,25; 3.3 Укладке линолеума, релина и ковровых покрытий с рисунком, требующим подгонки на стыках ОЗП=1,2; МАТ=1,23 к расх.; ТЗ=1,2 НР (641,15 руб.): 123%*0,9 от ФОТ СП (369,23 руб.): 75%*0,85 от ФОТ | 100 м2 покрытия | 0.17 | 9796.96 | 486.23 | 108.48 | 5.08 | 1665.48 | 82.66 | 18.44 | 0.86 | 58.51 | 9.95 | 0.44 | 0.07
31 | ТЕР11-01-039-01 | Устройство плинтусов КОЭФ. К ПОЗИЦИИ: При ремонте и реконструкции зданий и сооружений работы, аналогичные технологическим процессам в новом строительстве ОЗП=1,15; ЭМ=1,25 к расх.; ЗПМ=1,25; ТЗ=1,15; ТЗМ=1,25 НР (95,06 руб.): 123%*0,9 от ФОТ СП (54,74 руб.): 75%*0,85 от ФОТ | 100 м плинтуса | 0.165 | 586.34 | 75.04 | 14.88 |  | 96.75 | 12.38 | 2.46 |  | 8.8 | 1.45
Разное
32 | ТЕР15-04-030-04 | Окраска батарей отопления КОЭФ. К ПОЗИЦИИ: Новый коэффициент ОЗП=1,15; ЭМ=1,25 к расх.; ЗПМ=1,25; ТЗ=1,15; ТЗМ=1,25 НР (237,28 руб.): 105%*0,9 от ФОТ СП (117,38 руб.): 55%*0,85 от ФОТ | 100 м2 окрашиваемой поверхности | 0.05 | 1205.01 | 724.03 | 6.03 | 0.15 | 60.25 | 36.2 | 0.3 | 0.01 | 81.72 | 4.09 | 0.01
33 | ТЕРр62-32-2 | Окраска масляными составами ранее окрашенных поверхностей труб стальных за 2 раза НР (108,49 руб.): 80% от ФОТ СП (67,81 руб.): 50% от ФОТ | 100 м2 окрашиваемой поверхности | 0.03 | 1169.05 | 652.05 | 1.49 |  | 35.07 | 19.56 | 0.04 |  | 80.6 | 2.42
Электромонтажные работы
34 | ТЕРр67-04-1 | Демонтаж выключателей, розеток НР (16,09 руб.): 85% от ФОТ СП (12,3 руб.): 65% от ФОТ | 100 шт. | 0.06 | 45.55 | 45.55 |  |  | 2.73 | 2.73 |  |  | 5.84 | 0.35
35 | ТЕРр67-04-3 | Демонтаж светильников с лампами накаливания НР (8,76 руб.): 85% от ФОТ СП (6,7 руб.): 65% от ФОТ | 100 шт. | 0.03 | 50.36 | 49.3 | 1.06 | 0.35 | 1.51 | 1.48 | 0.03 | 0.01 | 6.32 | 0.19 | 0.03
36 | ТЕРм08-03-591-10 | Розетка штепсельная полугерметическая и герметическая НР (249,47 руб.): 95% от ФОТ СП (170,69 руб.): 65% от ФОТ | 100 шт. | 0.05 | 1442.94 | 754.91 | 68.61 | 2.3 | 72.15 | 37.75 | 3.43 | 0.12 | 76.1 | 3.81 | 0.12 | 0.01
37 | ТСЦ-503-0475 | Розетка скрытой проводки с заземлением | шт. | 5 | 9.51 |  |  |  | 47.55
38 | ТЕРм08-03-591-03 | Выключатель полугерметический и герметический НР (49,78 руб.): 95% от ФОТ СП (34,06 руб.): 65% от ФОТ | 100 шт. | 0.01 | 1443.98 | 753.92 | 63.36 | 1.92 | 14.44 | 7.54 | 0.63 | 0.02 | 76 | 0.76 | 0.1
39 | ТСЦ-509-1201 | Выключатель одноклавишный для скрытой проводки | шт. | 1 | 6.22 |  |  |  | 6.22
40 | ТЕРм08-02-396-05 | Кабель-канал по стенам и потолкам, длина 2 м НР (560,54 руб.): 95% от ФОТ СП (383,53 руб.): 65% от ФОТ | 100 м | 0.15 | 1862.06 | 353.44 | 774.22 | 213.81 | 279.31 | 53.02 | 116.13 | 32.07 | 37.6 | 5.64 | 12.78 | 1.92
41 | Прайс-лист | Кабель-канал (40,60/1,18/4,43) | м | 15 | 7.77 |  |  |  | 116.55
42 | ТЕРм08-02-148-03 | Кабель до 35 кВ в кабель-канале, масса 1 м кабеля до 3 кг НР (317,94 руб.): 95% от ФОТ СП (217,54 руб.): 65% от ФОТ | 100 м кабеля | 0.15 | 1338.09 | 223.18 | 1041.93 | 98.54 | 200.71 | 33.48 | 156.29 | 14.78 | 23.2 | 3.48 | 6.5 | 0.98
43 | ТСЦ-501-8190 | Кабель силовой с медными жилами с поливинилхлоридной изоляцией в поливинилхлоридной оболочке без защитного покрова ВВГ, напряжением 0,66 Кв, число жил 3 и сечением 1,5 мм2 | 1000 м | 0.015 | 3171.82 |  |  |  | 47.58
44 | ТЕРм08-03-593-07 | Светильник потолочный или настенный с креплением винтами или болтами для помещений с нормальными условиями среды, двухламповый НР (621,2 руб.): 95% от ФОТ СП (425,03 руб.): 65% от ФОТ | 100 шт. | 0.05 | 5248.45 | 968.19 | 2448.35 | 917.8 | 262.42 | 48.41 | 122.42 | 45.89 | 97.6 | 4.88 | 55.49 | 2.77
45 | Прайс-лист | Светильник ЛСП-44 2*36-011 ЭПРА (1498,2/1,18/4,43) | шт | 5 | 286.61 |  |  |  | 1433.05
46 | Прайс-лист | Лампа L36W/765 OSRAM (35,2/1,18/4,43) | шт | 10 | 6.73 |  |  |  | 67.3
Итого прямые затраты по разделу в ценах 2001г. | [8 empty] | 16216.53 | 2695.13 | 545.81 | 106.75 |  | 310.36 |  | 6.67
Итого прямые затраты по разделу с учетом коэффициентов к итогам (2. Производство ремонтных работ в существующих зданиях и сооружениях в стесненных условиях ОЗП=1,15; ЭМ=1,15; ЗПМ=1,15; ТЗ=1,15; ТЗМ=1,15 (Поз. 1, 15, 2-4, 10-11, 5-6, 13-14, 17, 20-21, 23, 25, 27-28, 12, 32, 7-9, 19, 26, 16, 24, 18, 22, 33, 29-31, 34-36, 38, 40, 42, 44)) | [8 empty] | 16702.67 | 3099.41 | 627.67 | 122.77 |  | 356.93 |  | 7.66
Итого прямые затраты по разделу с учетом индексов, в текущих ценах (Перевод в текущие цены 1 кв 2014 г ОЗП=6,03; ЭМ=6,03; ЗПМ=6,03; МАТ=6,03) | [8 empty] | 100717.09 | 18689.45 | 3784.84 | 740.3 |  | 356.93 |  | 7.66
Накладные расходы | [8 empty] | 19290.09
Сметная прибыль | [8 empty] | 11957.47
Итоги по разделу 1 Общестроительные работы :
Итого Строительные работы | [8 empty] | 113588.76 |  |  |  |  | 334.95 |  | 1.13
Итого Монтажные работы | [8 empty] | 18375.89 |  |  |  |  | 21.98 |  | 6.53
Итого | [8 empty] | 131964.65 |  |  |  |  | 356.93 |  | 7.66
В том числе:
Материалы | [8 empty] | 78242.8
Машины и механизмы | [8 empty] | 3784.84
ФОТ | [8 empty] | 19429.75
Накладные расходы | [8 empty] | 19290.09
Сметная прибыль | [8 empty] | 11957.47
Итого по разделу 1 Общестроительные работы | [8 empty] | 131964.65 |  |  |  |  | 356.93 |  | 7.66
ИТОГИ ПО СМЕТЕ:
Итого прямые затраты по смете в ценах 2001г. | [8 empty] | 16216.53 | 2695.13 | 545.81 | 106.75 |  | 310.36 |  | 6.67
Итого прямые затраты по смете с учетом коэффициентов к итогам (2. Производство ремонтных работ в существующих зданиях и сооружениях в стесненных условиях ОЗП=1,15; ЭМ=1,15; ЗПМ=1,15; ТЗ=1,15; ТЗМ=1,15 (Поз. 1, 15, 2-4, 10-11, 5-6, 13-14, 17, 20-21, 23, 25, 27-28, 12, 32, 7-9, 19, 26, 16, 24, 18, 22, 33, 29-31, 34-36, 38, 40, 42, 44)) | [8 empty] | 16702.67 | 3099.41 | 627.67 | 122.77 |  | 356.93 |  | 7.66
Итого прямые затраты по смете с учетом индексов, в текущих ценах (Перевод в текущие цены 1 кв 2014 г ОЗП=6,03; ЭМ=6,03; ЗПМ=6,03; МАТ=6,03) | [8 empty] | 100717.09 | 18689.45 | 3784.84 | 740.3 |  | 356.93 |  | 7.66
Накладные расходы | [8 empty] | 19290.09
Сметная прибыль | [8 empty] | 11957.47
Итоги по смете:
Итого Строительные работы | [8 empty] | 113588.76 |  |  |  |  | 334.95 |  | 1.13
Итого Монтажные работы | [8 empty] | 18375.89 |  |  |  |  | 21.98 |  | 6.53
Итого | [8 empty] | 131964.65 |  |  |  |  | 356.93 |  | 7.66
В том числе:
Материалы | [8 empty] | 78242.8
Машины и механизмы | [8 empty] | 3784.84
ФОТ | [8 empty] | 19429.75
Накладные расходы | [8 empty] | 19290.09
Сметная прибыль | [8 empty] | 11957.47
НДС 18% | [8 empty] | 23753.64
ВСЕГО по смете | [8 empty] | 155718.29 |  |  |  |  | 356.93 |  | 7.66
Составил Химичева В.С.
Проверил Усов А.П.