## Локальная смета
Приложение № 6 к договору № ___ от "__" ___________ 2013 г.
СОГЛАСОВАНО: | [9 empty] | УТВЕРЖДАЮ:
Директор | [9 empty] | 1-й заместитель
ООО "ГорЭнергоСервис" | [9 empty] | генерального директора ЗАО "СПГЭС"
________________________ | [9 empty] | _______________________А.Д.Филимонов
" _____ " 20 г. | [9 empty] | " _____ " 20 г.
ЛОКАЛЬНЫЙ СМЕТНЫЙ РАСЧЕТ №
(локальная смета)
Монтаж КЛ-0,4 кВ, от ШРС ж/д ул. Рабочая, 53 ТП 254 до рубильника ж/д ул. Рабочая, 53 , в одну нитку 45 м
(наименование работ и затрат, наименование объекта)
Основание:
|  |  | Сметная стоимость _______________________________________________________________________________________________ | [5 empty] | ___________________________38491,01 |  | руб.
|  |  | строительных работ _______________________________________________________________________________________________ | [5 empty] | _______________________________________________________________________________________________1909,8 |  | руб.
|  |  | монтажных работ _______________________________________________________________________________________________ | [5 empty] | _______________________________________________________________________________________________30101,49 |  | руб.
|  |  | Сметная трудоемкость _______________________________________________________________________________________________ | [5 empty] | _______________________________________________________________________________________________42,27 |  | чел.час
Составлен(а) в текущих (прогнозных) ценах по состоянию на ______________
№ пп | Обосно- вание | Наименование | Ед. изм. | Кол. | Стоимость единицы, руб. |  |  |  | Общая стоимость, руб. |  |  |  | Т/з осн. раб.на ед. | Т/з осн. раб. Всего | Т/з мех. на ед. | Т/з мех. Всего
[5 empty] | Всего | В том числе |  |  | Всего | В том числе
[6 empty] | Осн.З/п | Эк.Маш | З/пМех |  | Осн.З/п | Эк.Маш | З/пМех
1 | 2 | 3 | 4 | 5 | 6 | 7 | 8 | 9 | 10 | 11 | 12 | 13 | 14 | 15 | 16 | 17
Раздел 1. Новый Раздел
1 | ТЕРм08-02-146-03 | Кабель до 35 кВ с креплением накладными скобами, масса 1 м кабеля до 2 кг | 100 м кабеля | 0,45 45 / 100 | 3618 | 185.67 | 1682.89 | 194.12 | 1628.1 | 83.55 | 757.3 | 87.35 | 19.3 | 8.69 | 11.08 | 4.99
2 | ТЕРм08-02-141-02 | Демонтаж кабеля до 35 кВ в готовых траншеях без покрытий, масса 1 м до 2 кг (Демонтаж ПЗ=0,5 (ОЗП=0,5; ЭМ=0,5 к расх.; ЗПМ=0,5; МАТ=0 к расх.; ТЗ=0,5; ТЗМ=0,5)) | 100 м кабеля | 0,75 75 / 100 | 361.74 | 65.9 | 295.84 | 28.37 | 271.31 | 49.43 | 221.88 | 21.28 | 6.85 | 5.14 | 1.89 | 1.42
3 | ТЕРм08-02-167-02 | Муфта концевая термоусаживаемые 3-4-жильного кабеля напряжением до 1кВ, сечение одной жилы до 70 мм2 | 1 шт. | 2 | 299.07 | 74.84 | 2.62 | 0.19 | 598.14 | 149.68 | 5.24 | 0.38 | 7.78 | 15.56 | 0.01 | 0.02
4 | ТЕРм08-02-172-01 | Кожух защитный 40,53 = 132,85 - 2,38 x 38,79 | 1 шт. | 1 | 40.53 | 11.45 | 13.12 | 0.96 | 40.53 | 11.45 | 13.12 | 0.96 | 1.19 | 1.19 | 0.05 | 0.05
5 | ТЕРм08-02-157-02 | Снятие с кабеля верхнего джутового покрова, масса 1 м кабеля до 23 кг | 100 м кабеля | 0,02 2 / 100 | 23.75 | 23.28 |  |  | 0.48 | 0.47 |  |  | 2.42 | 0.05
6 | 311-01-143-1 | Прочие материалы, детали и конструкции погрузка | 1 т | 0.07 | 14.62 |  |  |  | 1.02
7 | 311-01-143-2 | Прочие материалы, детали и конструкции разгрузка | 1 т | 0.07 | 12.24 |  |  |  | 0.86
8 | 310-3019-1 | Провозная плата за перевозку грузов вне карьеров (массовых) автомобильным транспортом : расстояние перевозки 20 км; класс груза 1 | 1 т | 0.07 | 39.2 |  | 39.2 |  | 2.74 |  | 2.74
Итого прямые затраты по разделу в ценах 2001г. | [8 empty] | 2543.18 | 294.58 | 1000.28 | 109.97 |  | 30.63 |  | 6.48
Итого прямые затраты по разделу с учетом коэффициентов к итогам | [8 empty] | 3034.2 | 406.53 | 1379.35 | 151.75 |  | 42.27 |  | 6.48
Накладные расходы | [8 empty] | 530.37
Сметная прибыль | [8 empty] | 362.88
Итоги по разделу 1 Новый Раздел :
Итоги по Строительным работам
Погрузо-разгрузочные работы при автоперевозках:
Итого Поз. 6-7 | [8 empty] | 1.88
Накладные расходы 100% ФОТ (от 0,00)
Сметная прибыль 60% ФОТ (от 0,00)
Итого c накладными и см. прибылью | [8 empty] | 1.88
Перевозка автотранспортом:
Итого Поз. 8 | [8 empty] | 2.74 |  | 2.74
Итого | [8 empty] | 4.62
Всего с учетом "Перевод в текущие цены СМР=5,49" | [8 empty] | 25.36
Итоги по Монтажным работам
Электромонтажные работы на других объектах:
Итого Поз. 1-5 | [8 empty] | 2538.56 | 294.58 | 997.54 | 109.97 |  | 30.63 |  | 6.48
Всего с учетом "Работа вблизи действующих кабелей ОЗП=1,2; ЭМ=1,2; ЗПМ=1,2; ТЗ=1,2" | [8 empty] | 2796.99 | 353.5 | 1197.05 | 131.96 |  | 36.76 |  | 6.48
Всего с учетом "Стесненные условия труда ОЗП=1,15; ЭМ=1,15; ЗПМ=1,15; ТЗ=1,15" | [8 empty] | 3029.58 | 406.53 | 1376.61 | 151.75 |  | 42.27 |  | 6.48
Накладные расходы 95% ФОТ (от 558,28) | [8 empty] | 530.37
Сметная прибыль 65% ФОТ (от 558,28) | [8 empty] | 362.88
Итого c накладными и см. прибылью | [8 empty] | 3922.83 |  |  |  |  | 42.27 |  | 6.48
Итого | [8 empty] | 3922.83 |  |  |  |  | 42.27 |  | 6.48
Всего с учетом "Перевод в текущие цены СМР=5,49" | [8 empty] | 21536.34 |  |  |  |  | 42.27 |  | 6.48
Итого | [8 empty] | 21561.7 |  |  |  |  | 42.27 |  | 6.48
Справочно, в ценах 2001г.:
Машины и механизмы | [8 empty] | 1379.35
ФОТ | [8 empty] | 558.28
Накладные расходы | [8 empty] | 530.37
Сметная прибыль | [8 empty] | 362.88
Итого по разделу 1 Новый Раздел | [8 empty] | 21561.7 |  |  |  |  | 42.27 |  | 6.48
Раздел 2. Автотранспорт
9 | Калькуляция | ГАЗ 66 | м-час | 4 | 471.11 |  | 471.11 |  | 1884.44 |  | 1884.44
Итого прямые затраты по разделу в текущих ценах | [8 empty] | 1884.44 |  | 1884.44
Машины и механизмы | [8 empty] | 1884.44
Итого по разделу 2 Автотранспорт | [8 empty] | 1884.44
Раздел 3. Материалы
10 | Счет | Кабель АВВГ -1 кВ 4х50 | м | 45 | 133.34 |  |  |  | 6000.3
11 | Счет | Кожух металлический | шт. | 1 | 531.24 |  |  |  | 531.24
12 | Счет | Муфта концевая 4КВТП-1 (35-70) | шт | 1 | 845.13 |  |  |  | 845.13
13 | Счет | Муфта концевая 4КНТП-1 (35-70) | шт | 1 | 845.13 |  |  |  | 845.13
14 | Счет | Салфетка | м | 1 | 23.53 |  |  |  | 23.53
15 | Счет | Газ | л | 2.5 | 12.54 |  |  |  | 31.35
16 | Счет | Керосин | л | 0.8 | 46.61 |  |  |  | 37.29
17 | Счет | Изолента ПХВ | шт | 1 | 18.46 |  |  |  | 18.46
18 | Счет | Наконечник | шт | 8 | 29.09 |  |  |  | 232.72
Итого прямые затраты по разделу в текущих ценах | [8 empty] | 8565.15
Материалы | [8 empty] | 8565.15
Итого по разделу 3 Материалы | [8 empty] | 8565.15
ИТОГИ ПО СМЕТЕ:
Итоги по смете:
Итого Строительные работы | [8 empty] | 1909.8
Итого Монтажные работы | [8 empty] | 30101.49 |  |  |  |  | 42.27 |  | 6.48
Итого | [8 empty] | 32011.29 |  |  |  |  | 42.27 |  | 6.48
Зимнее удорожание 1,9% | [8 empty] | 608.21
Итого | [8 empty] | 32619.5
НДС 18% | [8 empty] | 5871.51
ВСЕГО по смете | [8 empty] | 38491.01 |  |  |  |  | 42.27 |  | 6.48
|  | Составил |  | Янович Е.Б.
|  | Проверил |  | Сахаров А.П.