## Локальная смета
Приложение № 4 к договору № от "___" _________ 2013 г.
СОГЛАСОВАНО: | [9 empty] | УТВЕРЖДАЮ:
Директор | [9 empty] | 1-й заместитель
ООО "ГорЭнергоСервис" | [9 empty] | генерального директора ЗАО "СПГЭС"
________________________ | [9 empty] | _______________________А.Д.Филимонов
" _____ " 20 г. | [9 empty] | " _____ " 20 г.
ЛОКАЛЬНЫЙ СМЕТНЫЙ РАСЧЕТ №
(локальная смета)
Монтаж ШРС-1-54 УЗ (1шт.) у ж/д ул. Рабочая, 53 ТП 254
(наименование работ и затрат, наименование объекта)
Основание:
|  |  | Сметная стоимость _______________________________________________________________________________________________ | [5 empty] | ___________________________87321,68 |  | руб.
|  |  | строительных работ _______________________________________________________________________________________________ | [5 empty] | _______________________________________________________________________________________________42699,62 |  | руб.
|  |  | монтажных работ _______________________________________________________________________________________________ | [5 empty] | _______________________________________________________________________________________________16458,2 |  | руб.
|  |  | оборудования _______________________________________________________________________________________________ | [5 empty] | _______________________________________________________________________________________________13719,6 |  | руб.
|  |  | Сметная трудоемкость _______________________________________________________________________________________________ | [5 empty] | _______________________________________________________________________________________________55,5 |  | чел.час
Составлен(а) в текущих (прогнозных) ценах по состоянию на ______________
№ пп | Обосно- вание | Наименование | Ед. изм. | Кол. | Стоимость единицы, руб. |  |  |  | Общая стоимость, руб. |  |  |  | Т/з осн. раб.на ед. | Т/з осн. раб. Всего | Т/з мех. на ед. | Т/з мех. Всего
[5 empty] | Всего | В том числе |  |  | Всего | В том числе
[6 empty] | Осн.З/п | Эк.Маш | З/пМех |  | Осн.З/п | Эк.Маш | З/пМех
1 | 2 | 3 | 4 | 5 | 6 | 7 | 8 | 9 | 10 | 11 | 12 | 13 | 14 | 15 | 16 | 17
Раздел 1.
1 | ТЕРм08-03-571-02 | Щит, собираемый из отдельных панелей и блоков управления, однорядный или двухрядный без блоков резисторов глубиной до 800 мм шкафного исполнения | 1 м ширины по фронту | 0.7 | 1958.87 | 235.1 | 538.29 | 43.69 | 1371.21 | 164.57 | 376.8 | 30.58 | 23.7 | 16.59 | 2.2 | 1.54
2 | ТЕРм08-01-087-03 | Металлические конструкции | 1 т | 0.02 | 13125.17 | 598.36 | 577.36 | 33.36 | 262.5 | 11.97 | 11.55 | 0.67 | 62.2 | 1.24 | 1.74 | 0.03
3 | ТЕРм08-02-472-09 | Проводник заземляющий открыто по строительным основаниям из круглой стали диаметром 12 мм 884,20 = 1 363,92 - 0,092 x 5 214,37 | 100 м | 0,06 6 / 100 | 884.2 | 200.22 | 76.73 | 3.64 | 53.05 | 12.01 | 4.6 | 0.22 | 21.3 | 1.28 | 0.19 | 0.01
4 | ТЕРм08-02-472-07 | Проводник заземляющий открыто по строительным основаниям из полосовой стали сечением 160 мм2 2 385,79 = 1 702,15 - 0,13 x 6 160,36 + 0,202 x 7 348,96 | 100 м | 0,06 6 / 100 | 2385.79 | 200.22 | 92.48 | 4.79 | 143.15 | 12.01 | 5.55 | 0.29 | 21.3 | 1.28 | 0.25 | 0.02
5 | ТЕР01-02-059-02 | Рытье ям вручную глубиной 1,5 м под электрод заземления с обратной засыпкой, группа грунтов 2 | 1 электрод заземления | 3 | 2028.87 | 50.37 |  |  | 6086.61 | 151.11 |  |  | 6.61 | 19.83
Итого прямые затраты по разделу в ценах 2001г. | [8 empty] | 7916.52 | 351.67 | 398.5 | 31.76 |  | 40.22 |  | 1.6
Итого прямые затраты по разделу с учетом коэффициентов к итогам | [8 empty] | 8201.6 | 485.31 | 549.94 | 43.82 |  | 55.5 |  | 2.21
Накладные расходы | [8 empty] | 471.39
Сметная прибыль | [8 empty] | 302.22
Итоги по разделу 1 :
Итоги по Строительным работам
Земляные работы, выполняемые ручным способом:
Итого Поз. 5 | [8 empty] | 6086.61 | 151.11 |  |  |  | 19.83
Всего с учетом "4. Производство монтажных работ в стесненных условиях ОЗП=1,15; ЭМ=1,15; ЗПМ=1,15; ТЗ=1,15; ТЗМ=1,15" | [8 empty] | 6109.28 | 173.78 |  |  |  | 22.8
Всего с учетом "5. Производство монтажных работ вблизи объектов, находящихся под высоким напряжением ОЗП=1,2; ЭМ=1,2; ЗПМ=1,2; ТЗ=1,2; ТЗМ=1,2" | [8 empty] | 6144.04 | 208.54 |  |  |  | 27.36
Накладные расходы 80% ФОТ (от 208,54) | [8 empty] | 166.83
Сметная прибыль 45% ФОТ (от 208,54) | [8 empty] | 93.84
Итого c накладными и см. прибылью | [8 empty] | 6404.71 |  |  |  |  | 27.36
Итого | [8 empty] | 6404.71 |  |  |  |  | 27.36
Всего с учетом "Перевод в текущие цены СМР=5,49" | [8 empty] | 35161.86 |  |  |  |  | 27.36
Итоги по Монтажным работам
Электромонтажные работы на других объектах:
Итого Поз. 1-4 | [8 empty] | 1829.91 | 200.56 | 398.5 | 31.76 |  | 20.39 |  | 1.6
Всего с учетом "4. Производство монтажных работ в стесненных условиях ОЗП=1,15; ЭМ=1,15; ЗПМ=1,15; ТЗ=1,15; ТЗМ=1,15" | [8 empty] | 1919.77 | 230.64 | 458.28 | 36.52 |  | 23.45 |  | 1.84
Всего с учетом "5. Производство монтажных работ вблизи объектов, находящихся под высоким напряжением ОЗП=1,2; ЭМ=1,2; ЗПМ=1,2; ТЗ=1,2; ТЗМ=1,2" | [8 empty] | 2057.56 | 276.77 | 549.94 | 43.82 |  | 28.14 |  | 2.21
Накладные расходы 95% ФОТ (от 320,59) | [8 empty] | 304.56
Сметная прибыль 65% ФОТ (от 320,59) | [8 empty] | 208.38
Итого c накладными и см. прибылью | [8 empty] | 2570.5 |  |  |  |  | 28.14 |  | 2.21
Итого | [8 empty] | 2570.5 |  |  |  |  | 28.14 |  | 2.21
Всего с учетом "Перевод в текущие цены СМР=5,49" | [8 empty] | 14112.05 |  |  |  |  | 28.14 |  | 2.21
Итого | [8 empty] | 49273.91 |  |  |  |  | 55.5 |  | 2.21
Справочно, в ценах 2001г.:
Материалы | [8 empty] | 7166.35
Машины и механизмы | [8 empty] | 549.94
ФОТ | [8 empty] | 529.13
Накладные расходы | [8 empty] | 471.39
Сметная прибыль | [8 empty] | 302.22
Итого по разделу 1 | [8 empty] | 49273.91 |  |  |  |  | 55.5 |  | 2.21
Раздел 2. Автотранспорт
9 | Калькуляция | ГАЗ 66 | м-час | 16 | 471.11 |  | 471.11 |  | 7537.76 |  | 7537.76
Итого прямые затраты по разделу в текущих ценах | [8 empty] | 7537.76 |  | 7537.76
Машины и механизмы | [8 empty] | 7537.76
Итого по разделу 2 Автотранспорт | [8 empty] | 7537.76
Раздел 3. Материал ООО "ГЭС"
7 | Счет | Подставка под ШРС | шт | 1 | 1931.34 |  |  |  | 1931.34
8 | Счет | круг | кг | 15.2 | 27.29 |  |  |  | 414.81
Итого прямые затраты по разделу в текущих ценах | [8 empty] | 2346.15
Материалы | [8 empty] | 2346.15
Итого по разделу 3 Материал ООО "ГЭС" | [8 empty] | 2346.15
Раздел 4. Оборудование
12 | счет | Шкаф ШРС-1-54 УЗ со спецзамком | шт | 1 | 13719.6 |  |  |  | 13719.6
Итого прямые затраты по разделу в текущих ценах | [8 empty] | 13719.6
Оборудование | [8 empty] | 13719.6
Итого по разделу 4 Оборудование | [8 empty] | 13719.6
ИТОГИ ПО СМЕТЕ:
Итоги по смете:
Итого Строительные работы | [8 empty] | 42699.62 |  |  |  |  | 27.36
Итого Монтажные работы | [8 empty] | 16458.2 |  |  |  |  | 28.14 |  | 2.21
Итого Оборудование | [8 empty] | 13719.6
Итого | [8 empty] | 72877.42 |  |  |  |  | 55.5 |  | 2.21
Итого СМР для расчета лимитированных затрат | [8 empty] | 59157.82
Зимнее удорожание 1,9% | [8 empty] | 1124
Итого | [8 empty] | 60281.82
Итого с оборудованием (13 719,60) | [8 empty] | 74001.42
НДС 18% | [8 empty] | 13320.26
ВСЕГО по смете | [8 empty] | 87321.68 |  |  |  |  | 55.5 |  | 2.21
|  | Составил |  | Янович Е.Б.
|  | Проверил |  | Сахаров А.П.