## Локальная смета
Приложение №
к договору № от "_____" ____________20 г.
СОГЛАСОВАНО: | [9 empty] | УТВЕРЖДАЮ:
Директор | [9 empty] | 1-й заместитель
ООО "ГорЭнергоСервис" | [9 empty] | генерального директора ЗАО "СПГЭС"
________________________ | [9 empty] | _______________________А.Д.Филимонов
" _____ "__________________20 г. | [9 empty] | " _____ "__________________20 г.
ЛОКАЛЬНЫЙ СМЕТНЫЙ РАСЧЕТ №
(локальная смета)
Монтаж ВЛИ-0,4 кВ, от пунктовой опоры КТП новая до промежуточной опоры у участка б/н, Новосоколовогорский поселок.
(наименование работ и затрат, наименование объекта)
Основание:
|  |  | Сметная стоимость _______________________________________________________________________________________________ | [5 empty] | ___________________________915308,13 |  | руб.
|  |  | строительных работ _______________________________________________________________________________________________ | [5 empty] | _______________________________________________________________________________________________410768,77 |  | руб.
|  |  | монтажных работ _______________________________________________________________________________________________ | [5 empty] | _______________________________________________________________________________________________285666,87 |  | руб.
|  |  | Средства на оплату труда _______________________________________________________________________________________________ | [5 empty] | 11025.5 |  | руб.
|  |  | Сметная трудоемкость _______________________________________________________________________________________________ | [5 empty] | _______________________________________________________________________________________________924,99 |  | чел.час
Составлен(а) в текущих (прогнозных) ценах по состоянию на ______________
№ пп | Обосно- вание | Наименование | Ед. изм. | Кол. | Стоимость единицы, руб. |  |  |  | Общая стоимость, руб. |  |  |  | Т/з осн. раб.на ед. | Т/з осн. раб. Всего | Т/з мех. на ед. | Т/з мех. Всего
[5 empty] | Всего | В том числе |  |  | Всего | В том числе
[6 empty] | Осн.З/п | Эк.Маш | З/пМех |  | Осн.З/п | Эк.Маш | З/пМех
1 | 2 | 3 | 4 | 5 | 6 | 7 | 8 | 9 | 10 | 11 | 12 | 13 | 14 | 15 | 16 | 17
Раздел 1. Строительные работы.
1 | ТЕР01-02-027-05 | Планировка площадей ручным способом, группа грунтов 2 | 1000 м2 спланированной площади | 0,51 (570-60)/1000 | 1049.19 | 1049.19 |  |  | 535.09 | 535.09 |  |  | 123 | 62.73
2 | ТЕРр68-02-2(прим) | Обрезка веток с деревьев | 1 дерево | 23 29-6 | 970.31 | 17.51 | 952.8 | 45.92 | 22317.13 | 402.73 | 21914.4 | 1056.16 | 2.07 | 47.61 | 1.86 | 42.78
3 | ТЕР10-01-070-04 | Разборка заборов (с установкой столбов) решетчатых высотой до 2 м (ПЗ=0,5 (ОЗП=0,5; ЭМ=0,5 к расх.; ЗПМ=0,5; МАТ=0 к расх.; ТЗ=0,5; ТЗМ=0,5)) | 100 м2 забора | 1,7 (182-12)/100 | 1016.18 | 547.78 | 468.4 | 52.72 | 1727.51 | 931.23 | 796.28 | 89.62 | 62.68 | 106.56 | 2.75 | 4.68
4 | ТЕР10-01-070-04 (прим) | Устройство заборов (с установкой столбов) решетчатых высотой до 2 м 2 414,48 = 6 986,52 - 1,23 x 558,33 - 0,97 x 1 601,00 - 1,72 x 1 356,00 | 100 м2 забора | 1,7 (182-12)/100 | 2414.48 | 1095.56 | 936.8 | 105.44 | 4104.62 | 1862.45 | 1592.56 | 179.25 | 125.35 | 213.1 | 5.5 | 9.35
5 | ТЕР33-01-007-02 | Бурение котлованов на глубину бурения до 3 м, 2 группа грунтов | 1 котлован | 5 | 145.65 | 9.91 | 135.74 | 17.61 | 728.25 | 49.55 | 678.7 | 88.05 | 1.03 | 5.15 | 1.07 | 5.35
6 | ТЕР33-04-016-02(прим) | Развозка конструкций и материалов опор ВЛ 0,38-10 кВ по трассе одностоечных металлических опор (3.12 По просекам, кустарникам и неглубоким оврагам ОЗП=1,1; ЭМ=1,1 к расх.; ЗПМ=1,1; ТЗ=1,1; ТЗМ=1,1) | 1 опора | 5 | 65.01 | 3.95 | 61.06 | 10.12 | 325.05 | 19.75 | 305.3 | 50.6 | 0.48 | 2.4 | 0.53 | 2.65
7 | ТЕР33-01-016-10 | Установка стальных опор анкерно-угловых, свободностоящих, одностоечных массой до 5 т 2 405,02 = 12 270,83 - 1,03 x 9 578,46 (3.14.3 Просеки и кустарники ОЗП=1,21; ЭМ=1,21 к расх.; ЗПМ=1,21; ТЗ=1,21; ТЗМ=1,21) | 1 т опор | 3 0,6*5 | 2910.08 | 379.06 | 2531.02 | 201.38 | 8730.24 | 1137.18 | 7593.06 | 604.14 | 37.68 | 113.04 | 12.05 | 36.15
8 | ТЕР33-01-002-01 | Устройство монолитных железобетонных фундаментов из тяжелого бетона, приготавливаемого на строительной площадке, объемом до 25 м3 | 1 м3 фундаментов | 2,1 0,42*5 | 611.68 | 45.46 | 183.09 | 15.96 | 1284.53 | 95.47 | 384.49 | 33.52 | 5.33 | 11.19 | 0.99 | 2.08
9 | ТЕР33-04-003-04 | Установка железобетонных опор для совместной подвески проводов ВЛ 0,38; 6-10 кВ без приставок одностоечных (3.12 При производстве работ по просекам, кустарникам и неглубоким оврагам ОЗП=1,1; ЭМ=1,1 к расх.; ЗПМ=1,1; ТЗ=1,1; ТЗМ=1,1) | 1 опора | 5 | 296.36 | 54.19 | 161.66 | 15.03 | 1481.8 | 270.95 | 808.3 | 75.15 | 6.12 | 30.6 | 0.91 | 4.55
10 | ТЕР33-04-016-02 | Развозка конструкций и материалов опор ВЛ 0,38-10 кВ по трассе одностоечных железобетонных опор (3.12 По просекам, кустарникам и неглубоким оврагам ОЗП=1,1; ЭМ=1,1 к расх.; ЗПМ=1,1; ТЗ=1,1; ТЗМ=1,1) | 1 опора | 5 | 65.01 | 3.95 | 61.06 | 10.12 | 325.05 | 19.75 | 305.3 | 50.6 | 0.48 | 2.4 | 0.53 | 2.65
11 | ТЕР33-04-016-05 | Развозка конструкций и материалов опор ВЛ 0,38-10 кВ по трассе материалов оснастки одностоечных опор (3.12 По просекам, кустарникам и неглубоким оврагам ОЗП=1,1; ЭМ=1,1 к расх.; ЗПМ=1,1; ТЗ=1,1; ТЗМ=1,1) | 1 опора | 5 | 15.65 | 2.24 | 13.41 | 2.95 | 78.25 | 11.2 | 67.05 | 14.75 | 0.28 | 1.4 | 0.15 | 0.75
12 | ТЕР33-04-016-06 | Развозка конструкций и материалов опор ВЛ 0,38-10 кВ по трассе материалов оснастки сложных опор (3.12 По просекам, кустарникам и неглубоким оврагам ОЗП=1,1; ЭМ=1,1 к расх.; ЗПМ=1,1; ТЗ=1,1; ТЗМ=1,1) | 1 опора | 5 | 18.02 | 2.7 | 15.32 | 3.38 | 90.1 | 13.5 | 76.6 | 16.9 | 0.33 | 1.65 | 0.18 | 0.9
13 | ТЕР33-04-015-01 | Устройство заземления опор ВЛ и подстанций | 10 м шин заземления | 0,7 7/10 | 39.25 | 15.23 | 22.85 |  | 27.48 | 10.66 | 16 |  | 1.8 | 1.26
14 | ФЕРм08-02-150-01 | Подвеска самонесущих изолированных проводов (СИП-2А) напряжением от 0,4 кВ до 1 кВ (со снятием напряжения) при количестве 29 опор: с использованием автогидроподъемника 4 256,45 = 9 549,44 - 29 x 168,71 - 1,8 x 21,98 - 62 x 5,82 (1.8.3.ОП При производстве работ на высоте свыше расстояний, указанных в вводных указаниях к разделам сборника: при высоте свыше 2 до 8 м ПЗ=1,05 (ОЗП=1,05; ЭМ=1,05 к расх.; ЗПМ=1,05; МАТ=1,05 к расх.; ТЗ=1,05; ТЗМ=1,05)) | 1000 м | 0,235 (275-40)/1000 | 4469.27 | 651.45 | 3295.75 | 454.42 | 1050.28 | 153.09 | 774.5 | 106.79 | 68.5 | 16.1 | 39.04 | 9.17
15 | ТЕРм08-02-144-06 | Присоединение к зажимам жил проводов или кабелей сечением до 150 мм2 (1.8.3.ОП При производстве работ на высоте свыше расстояний, указанных в вводных указаниях к разделам сборника: при высоте свыше 2 до 8 м ОЗП=1,05; ТЗ=1,05) | 100 шт. | 0,21 (12+3+8+4-2-4)/100 | 292.33 | 286.87 |  |  | 61.39 | 60.24 |  |  | 29.82 | 6.26
16 | ТЕРр51-06-1(прим.) | Погрузка грунта вручную в автомобили-самосвалы с выгрузкой (обрезки веток с деревьев) | 100 м3 грунта | 1,03 (116-13)/100 | 4996.57 | 606.73 | 4389.84 |  | 5146.47 | 624.93 | 4521.54 |  | 83 | 85.49
17 | 310-3019-1 | Провозная плата за перевозку грузов вне карьеров (массовых) автомобильным транспортом : расстояние перевозки 20 км; класс груза 1 (обрезки веток с деревьев) | 1 т | 72,1 103*0,7 | 39.2 |  | 39.2 |  | 2826.32 |  | 2826.32
18 | 311-01-115-1 | Изделия металлические (армокаркасы, заготовки трубные и др,) погрузка | 1 т | 3 0,6*5 | 27.88 |  |  |  | 83.64
19 | 311-01-115-2 | Изделия металлические (армокаркасы, заготовки трубные и др,) разгрузка | 1 т | 3 Р18 | 27.71 |  |  |  | 83.13
20 | 310-3019-1 | Провозная плата за перевозку грузов вне карьеров (массовых) автомобильным транспортом : расстояние перевозки 20 км; класс груза 1 (опоры металлические) (Новый коэффициент ПЗ=1,15 (ОЗП=1,15; ЭМ=1,15 к расх.; ЗПМ=1,15; МАТ=1,15 к расх.; ТЗ=1,15; ТЗМ=1,15)) | 1 т | 3 Р18 | 45.08 |  | 45.08 |  | 135.24 |  | 135.24
21 | 311-01-111-1 | Изделия из сборного железобетона, бетона, керам-зитобетона массой, т: до 5 погрузка (опоры СВ) | 1 т | 6 5*1,2 | 18.19 |  |  |  | 109.14
22 | 311-01-111-2 | Изделия из сборного железобетона, бетона, керам-зитобетона массой, т: до 5 разгрузка (опоры СВ) | 1 т | 6 Р17 | 16.66 |  |  |  | 99.96
23 | 310-3019-1 | Провозная плата за перевозку грузов вне карьеров (массовых) автомобильным транспортом : расстояние перевозки 20 км; класс груза 1 (опоры СВ) (Новый коэффициент ПЗ=1,15 (ОЗП=1,15; ЭМ=1,15 к расх.; ЗПМ=1,15; МАТ=1,15 к расх.; ТЗ=1,15; ТЗМ=1,15)) | 1 т | 6 Р17 | 45.08 |  | 45.08 |  | 270.48 |  | 270.48
24 | 311-01-143-1 | Прочие материалы, детали и конструкции погрузка (СИП-2 3х120+1х95) | 1 т | 0.9 | 14.62 |  |  |  | 13.16
25 | 311-01-143-2 | Прочие материалы, детали и конструкции разгрузка (СИП-2 3х120+1х95) | 1 т | 0,9 Р20 | 12.24 |  |  |  | 11.02
26 | 310-3019-3 | Провозная плата за перевозку грузов вне карьеров (массовых) автомобильным транспортом : расстояние перевозки 20 км; класс груза 3 (СИП-2 3х120+1х95) | 1 т | 0,9 Р20 | 65.4 |  | 65.4 |  | 58.86 |  | 58.86
Итого прямые затраты по разделу в ценах 2001г. | [8 empty] | 51704.19 | 6197.77 | 43124.98 | 2365.53 |  | 706.94 |  | 121.06
Итого прямые затраты по разделу с учетом коэффициентов к итогам | [8 empty] | 58760.13 | 8162.41 | 48216.28 | 2863.09 |  | 924.99 |  | 150.81
Накладные расходы | [8 empty] | 11695.36
Сметная прибыль | [8 empty] | 6559.67
Итоги по разделу 1 Строительные работы. :
Итоги по Строительным работам
Земляные работы, выполняемые по другим видам работ (подготовительным, сопутствующим, укрепительным):
Итого Поз. 1 | [8 empty] | 535.09 | 535.09 |  |  |  | 62.73
Всего с учетом "Производство монтажных работ в стесненных условиях ОЗП=1,15; ЭМ=1,15; ЗПМ=1,15; ТЗ=1,15; ТЗМ=1,15" | [8 empty] | 615.35 | 615.35 |  |  |  | 72.14
Всего с учетом "Производство строительных и других работ вблизи объектов, находящихся под высоким напряжением, в том числе в охранной зоне действующей воздушной линии электропередачи ОЗП=1,2; ЭМ=1,2; ЗПМ=1,2; ТЗ=1,2; ТЗМ=1,2" | [8 empty] | 738.42 | 738.42 |  |  |  | 86.57
Накладные расходы 80% ФОТ (от 738,42) | [8 empty] | 590.74
Сметная прибыль 45% ФОТ (от 738,42) | [8 empty] | 332.29
Итого c накладными и см. прибылью | [8 empty] | 1661.45 |  |  |  |  | 86.57
Благоустройство (ремонтно-строительные):
Итого Поз. 2 | [8 empty] | 22317.13 | 402.73 | 21914.4 | 1056.16 |  | 47.61 |  | 42.78
Накладные расходы 104% ФОТ (от 1 458,89) | [8 empty] | 1517.25
Сметная прибыль 60% ФОТ (от 1 458,89) | [8 empty] | 875.33
Итого c накладными и см. прибылью | [8 empty] | 24709.71 |  |  |  |  | 47.61 |  | 42.78
Деревянные конструкции:
Итого Поз. 3-4 | [8 empty] | 5832.13 | 2793.68 | 2388.84 | 268.87 |  | 319.66 |  | 14.03
Всего с учетом "Производство монтажных работ в стесненных условиях ОЗП=1,15; ЭМ=1,15; ЗПМ=1,15; ТЗ=1,15; ТЗМ=1,15" | [8 empty] | 6609.51 | 3212.73 | 2747.17 | 309.2 |  | 367.61 |  | 16.13
Всего с учетом "Производство строительных и других работ вблизи объектов, находящихся под высоким напряжением, в том числе в охранной зоне действующей воздушной линии электропередачи ОЗП=1,2; ЭМ=1,2; ЗПМ=1,2; ТЗ=1,2; ТЗМ=1,2" | [8 empty] | 7801.49 | 3855.28 | 3296.6 | 371.04 |  | 441.13 |  | 19.36
Накладные расходы 118% ФОТ (от 4 226,32) | [8 empty] | 4987.06
Сметная прибыль 63% ФОТ (от 4 226,32) | [8 empty] | 2662.58
Итого c накладными и см. прибылью | [8 empty] | 15451.13 |  |  |  |  | 441.13 |  | 19.36
Линии электропередачи:
Итого Поз. 5-13 | [8 empty] | 13070.75 | 1628.01 | 10234.8 | 933.71 |  | 169.09 |  | 55.08
Всего с учетом "Производство монтажных работ в стесненных условиях ОЗП=1,15; ЭМ=1,15; ЗПМ=1,15; ТЗ=1,15; ТЗМ=1,15" | [8 empty] | 14850.17 | 1872.21 | 11770.02 | 1073.77 |  | 194.45 |  | 63.34
Всего с учетом "Производство строительных и других работ вблизи объектов, находящихся под высоким напряжением, в том числе в охранной зоне действующей воздушной линии электропередачи ОЗП=1,2; ЭМ=1,2; ЗПМ=1,2; ТЗ=1,2; ТЗМ=1,2" | [8 empty] | 17578.61 | 2246.65 | 14124.02 | 1288.52 |  | 233.34 |  | 76.01
Накладные расходы 105% ФОТ (от 3 535,17) | [8 empty] | 3711.93
Сметная прибыль 60% ФОТ (от 3 535,17) | [8 empty] | 2121.1
Итого c накладными и см. прибылью | [8 empty] | 23411.64 |  |  |  |  | 233.34 |  | 76.01
Земляные работы, выполняемые ручным способом (ремонтно-строительные):
Итого Поз. 16 | [8 empty] | 5146.47 | 624.93 | 4521.54 |  |  | 85.49
Накладные расходы 75% ФОТ (от 624,93) | [8 empty] | 468.7
Сметная прибыль 45% ФОТ (от 624,93) | [8 empty] | 281.22
Итого c накладными и см. прибылью | [8 empty] | 5896.39 |  |  |  |  | 85.49
Перевозка грузов автомобильным транспортом:
Итого Поз. 17, 20, 23, 26 | [8 empty] | 3290.9 |  | 3290.9
Погрузо-разгрузочные работы при автомобильных перевозках:
Итого Поз. 18-19, 21-22, 24-25 | [8 empty] | 400.05
Накладные расходы 100% ФОТ (от 0,00)
Сметная прибыль 60% ФОТ (от 0,00)
Итого c накладными и см. прибылью | [8 empty] | 400.05
Итого | [8 empty] | 74821.27 |  |  |  |  | 894.14 |  | 138.15
Всего с учетом "перевода в текущие цены СМР=5,49" | [8 empty] | 410768.77 |  |  |  |  | 894.14 |  | 138.15
Итоги по Монтажным работам
Электромонтажные работы на других объектах:
Итого Поз. 14-15 | [8 empty] | 1111.67 | 213.33 | 774.5 | 106.79 |  | 22.36 |  | 9.17
Всего с учетом "Производство монтажных работ в стесненных условиях ОЗП=1,15; ЭМ=1,15; ЗПМ=1,15; ТЗ=1,15; ТЗМ=1,15" | [8 empty] | 1259.85 | 245.33 | 890.68 | 122.81 |  | 25.71 |  | 10.55
Всего с учетом "Производство строительных и других работ вблизи объектов, находящихся под высоким напряжением, в том числе в охранной зоне действующей воздушной линии электропередачи ОЗП=1,2; ЭМ=1,2; ЗПМ=1,2; ТЗ=1,2; ТЗМ=1,2" | [8 empty] | 1487.06 | 294.4 | 1068.82 | 147.37 |  | 30.85 |  | 12.66
Накладные расходы 95% ФОТ (от 441,77) | [8 empty] | 419.68
Сметная прибыль 65% ФОТ (от 441,77) | [8 empty] | 287.15
Итого c накладными и см. прибылью | [8 empty] | 2193.89 |  |  |  |  | 30.85 |  | 12.66
Итого | [8 empty] | 2193.89 |  |  |  |  | 30.85 |  | 12.66
Всего с учетом "перевода в текущие цены СМР=5,49" | [8 empty] | 12044.46 |  |  |  |  | 30.85 |  | 12.66
Итого | [8 empty] | 422813.23 |  |  |  |  | 924.99 |  | 150.81
Справочно, в ценах 2001г.:
Материалы | [8 empty] | 1981.39
Машины и механизмы | [8 empty] | 48216.28
ФОТ | [8 empty] | 11025.5
Накладные расходы | [8 empty] | 11695.36
Сметная прибыль | [8 empty] | 6559.67
Итого по разделу 1 Строительные работы. | [8 empty] | 422813.23 |  |  |  |  | 924.99 |  | 150.81
Раздел 2. Материалы не учтенные ценником.
27 | Счет | Опора металлическая | шт | 5 | 36436.07 |  |  |  | 182180.35
28 | Счет | Опора СВ-9,5 | шт | 5 | 5111.73 |  |  |  | 25558.65
29 | Счет | Провод СИП-2 3х120+1х95 | м | 235 | 250 |  |  |  | 58750
30 | Счет | Зажим анкерный | шт | 9 | 61.1 |  |  |  | 549.9
31 | Счет | Кронштейн | шт | 9 | 79.62 |  |  |  | 716.58
32 | Счет | Комплект промежуточной подвески | шт | 5 | 322.27 |  |  |  | 1611.35
33 | Счет | Ответвительный зажим | шт | 10 | 121.54 |  |  |  | 1215.4
34 | Счет | Зажим СD-35 | шт | 3 | 73.21 |  |  |  | 219.63
35 | Счет | Зажим для временного заземления | шт | 4 | 318.32 |  |  |  | 1273.28
36 | Счет | Стяжной хомут | упак | 0.5 | 362.57 |  |  |  | 181.29
37 | Счет | Лента крепления | упак | 0.5 | 2142.34 |  |  |  | 1071.17
38 | Счет | Скрепа для ленты | упак | 0.2 | 616.23 |  |  |  | 123.25
39 | Счет | Наконечник | шт | 4 | 24.13 |  |  |  | 96.52
40 | Счет | Катанка | кг | 2 | 37.52 |  |  |  | 75.04
Итого прямые затраты по разделу в текущих ценах | [8 empty] | 273622.41
Итоги по разделу 2 Материалы не учтенные ценником. :
Материалы для монтажных работ:
Итого Поз. 27-40 | [8 empty] | 273622.41
Итого | [8 empty] | 273622.41
В том числе:
Материалы | [8 empty] | 273622.41
Итого по разделу 2 Материалы не учтенные ценником. | [8 empty] | 273622.41
ИТОГИ ПО СМЕТЕ:
Итоги по смете:
Итого Строительные работы | [8 empty] | 410768.77 |  |  |  |  | 894.14 |  | 138.15
Итого Монтажные работы | [8 empty] | 285666.87 |  |  |  |  | 30.85 |  | 12.66
Итого | [8 empty] | 696435.64 |  |  |  |  | 924.99 |  | 150.81
Зимнее удорожание 1,9% | [8 empty] | 13232.28
Итого | [8 empty] | 709667.92
Доставка транспортом рабочих, строительных машин и инструмента 41ч*593,22руб. | [8 empty] | 24322.02
Автогидроподъемники 28х762,71руб. | [8 empty] | 21355.88
Машины бурильные 24чх847,46руб. | [8 empty] | 20339.04
Итого с учетом доп. затрат в тек ценах | [8 empty] | 775684.86
НДС 18% | [8 empty] | 139623.27
ВСЕГО по смете | [8 empty] | 915308.13 |  |  |  |  | 924.99 |  | 150.81
|  | Составил |  | Голах О.И.
|  | Проверил |  | Сахаров А.П.