## Локальная смета
Приложение №
к договору № от "_____" ____________20 г.
СОГЛАСОВАНО: | [9 empty] | УТВЕРЖДАЮ:
Директор | [9 empty] | 1-й заместитель
ООО "ГорЭнергоСервис" | [9 empty] | генерального директора ЗАО "СПГЭС"
________________________ | [9 empty] | _______________________А.Д.Филимонов
" _____ "__________________20 г. | [9 empty] | " _____ "__________________20 г.
ЛОКАЛЬНЫЙ СМЕТНЫЙ РАСЧЕТ №
(локальная смета)
Монтаж ВЛИ-0,4кВ от существующей опоры ТП-196 на пересечении ул.Новоспортивная и 8-го Малого Поливановского тупика до границ земельного участка, 8-й Малый Поливановский тупик., 17.
(наименование работ и затрат, наименование объекта)
Основание:
|  |  | Сметная стоимость _______________________________________________________________________________________________ | [5 empty] | ___________________________148049,35 |  | руб.
|  |  | строительных работ _______________________________________________________________________________________________ | [5 empty] | _______________________________________________________________________________________________23935,52 |  | руб.
|  |  | монтажных работ _______________________________________________________________________________________________ | [5 empty] | _______________________________________________________________________________________________66423,39 |  | руб.
|  |  | Средства на оплату труда _______________________________________________________________________________________________ | [5 empty] | 1110.21 |  | руб.
|  |  | Сметная трудоемкость _______________________________________________________________________________________________ | [5 empty] | _______________________________________________________________________________________________85,21 |  | чел.час
Составлен(а) в текущих (прогнозных) ценах по состоянию на ______________
№ пп | Обосно- вание | Наименование | Ед. изм. | Кол. | Стоимость единицы, руб. |  |  |  | Общая стоимость, руб. |  |  |  | Т/з осн. раб.на ед. | Т/з осн. раб. Всего | Т/з мех. на ед. | Т/з мех. Всего
[5 empty] | Всего | В том числе |  |  | Всего | В том числе
[6 empty] | Осн.З/п | Эк.Маш | З/пМех |  | Осн.З/п | Эк.Маш | З/пМех
1 | 2 | 3 | 4 | 5 | 6 | 7 | 8 | 9 | 10 | 11 | 12 | 13 | 14 | 15 | 16 | 17
Раздел 1. Строительные работы.
1 | ТЕР33-04-003-04 | Установка железобетонных опор для совместной подвески проводов ВЛ 0,38; 6-10 кВ без приставок одностоечных | 1 опора | 3 | 276.73 | 49.26 | 146.96 | 13.66 | 830.19 | 147.78 | 440.88 | 40.98 | 5.56 | 16.68 | 0.83 | 2.49
2 | ТЕР33-04-003-05 | Установка железобетонных опор для совместной подвески проводов ВЛ 0,38; 6-10 кВ без приставок одностоечных с одним подкосом | 1 опора | 1 | 483.09 | 88.42 | 314.16 | 31.11 | 483.09 | 88.42 | 314.16 | 31.11 | 9.98 | 9.98 | 1.89 | 1.89
3 | ТЕР33-04-016-02 | Развозка конструкций и материалов опор ВЛ 0,38-10 кВ по трассе одностоечных железобетонных опор | 1 опора | 5 3+1*2 | 59.1 | 3.59 | 55.51 | 9.2 | 295.5 | 17.95 | 277.55 | 46 | 0.44 | 2.2 | 0.48 | 2.4
4 | ТЕР33-04-016-05 | Развозка конструкций и материалов опор ВЛ 0,38-10 кВ по трассе материалов оснастки одностоечных опор | 1 опора | 4 3+1 | 14.23 | 2.04 | 12.19 | 2.68 | 56.92 | 8.16 | 48.76 | 10.72 | 0.25 | 1 | 0.14 | 0.56
5 | ТЕР33-04-016-06 | Развозка конструкций и материалов опор ВЛ 0,38-10 кВ по трассе материалов оснастки сложных опор | 1 опора | 2 1+1 | 16.38 | 2.45 | 13.93 | 3.07 | 32.76 | 4.9 | 27.86 | 6.14 | 0.3 | 0.6 | 0.16 | 0.32
6 | ТЕР33-04-015-01 | Устройство заземления опор ВЛ и подстанций | 10 м шин заземления | 1 10/10 | 39.25 | 15.23 | 22.85 |  | 39.25 | 15.23 | 22.85 |  | 1.8 | 1.8
7 | ФЕРм08-02-150-01 | Подвеска самонесущих изолированных проводов (СИП-2А) напряжением от 0,4 кВ до 1 кВ (со снятием напряжения) при количестве 29 опор: с использованием автогидроподъемника 4 256,45 = 9 549,44 - 29 x 168,71 - 1,8 x 21,98 - 62 x 5,82 (1.8.3.ОП При производстве работ на высоте свыше расстояний, указанных в вводных указаниях к разделам сборника: при высоте свыше 2 до 8 м ПЗ=1,05 (ОЗП=1,05; ЭМ=1,05 к расх.; ЗПМ=1,05; МАТ=1,05 к расх.; ТЗ=1,05; ТЗМ=1,05)) | 1000 м | 0,157 157/1000 | 4469.27 | 651.45 | 3295.75 | 454.42 | 701.68 | 102.28 | 517.43 | 71.34 | 68.5 | 10.75 | 39.04 | 6.13
8 | ТЕР33-04-013-02 | Устройство ответвлений от ВЛ 0,38 кВ к зданиям с помощью механизмов при количестве проводов в ответвлении 2 | 1 ответвление | 3 | 103.59 | 17.87 | 84.29 | 12.18 | 310.77 | 53.61 | 252.87 | 36.54 | 1.97 | 5.91 | 0.74 | 2.22
9 | ТЕРм08-02-144-06 | Присоединение к зажимам жил проводов или кабелей сечением до 150 мм2 (1.8.3.ОП При производстве работ на высоте свыше расстояний, указанных в вводных указаниях к разделам сборника: при высоте свыше 2 до 8 м ОЗП=1,05; ТЗ=1,05) | 100 шт. | 0,43 (30+5+8)/100 | 292.33 | 286.87 |  |  | 125.7 | 123.35 |  |  | 29.82 | 12.82
10 | 311-01-111-1 | Изделия из сборного железобетона, бетона, керам-зитобетона массой, т: до 5 погрузка (опоры СВ) | 1 т | 6 5*1,2 | 18.19 |  |  |  | 109.14
11 | 311-01-111-2 | Изделия из сборного железобетона, бетона, керам-зитобетона массой, т: до 5 разгрузка (опоры СВ) | 1 т | 6 Р17 | 16.66 |  |  |  | 99.96
12 | 310-3019-1 | Провозная плата за перевозку грузов вне карьеров (массовых) автомобильным транспортом : расстояние перевозки 20 км; класс груза 1 (опоры СВ) (Новый коэффициент ПЗ=1,15 (ОЗП=1,15; ЭМ=1,15 к расх.; ЗПМ=1,15; МАТ=1,15 к расх.; ТЗ=1,15; ТЗМ=1,15)) | 1 т | 6 Р17 | 45.08 |  | 45.08 |  | 270.48 |  | 270.48
13 | 311-01-143-1 | Прочие материалы, детали и конструкции погрузка (СИП-2 3х95+1х95; СИП-2 3х70+1х70; СИП-4 2х16) | 1 т | 0.24 | 14.62 |  |  |  | 3.51
14 | 311-01-143-2 | Прочие материалы, детали и конструкции разгрузка (СИП-2 3х95+1х95; СИП-2 3х70+1х70; СИП-4 2х16) | 1 т | 0,24 Р20 | 12.24 |  |  |  | 2.94
15 | 310-3019-3 | Провозная плата за перевозку грузов вне карьеров (массовых) автомобильным транспортом : расстояние перевозки 20 км; класс груза 3 (СИП-2 3х95+1х95; СИП-2 3х70+1х70; СИП-4 2х16) | 1 т | 0,24 Р20 | 65.4 |  | 65.4 |  | 15.7 |  | 15.7
Итого прямые затраты по разделу в ценах 2001г. | [8 empty] | 3377.59 | 561.68 | 2188.54 | 242.83 |  | 61.74 |  | 16.01
Итого прямые затраты по разделу с учетом коэффициентов к итогам | [8 empty] | 4313.91 | 775.11 | 2911.43 | 335.1 |  | 85.21 |  | 22.09
Накладные расходы | [8 empty] | 1124.74
Сметная прибыль | [8 empty] | 686.62
Итоги по разделу 1 Строительные работы. :
Итоги по Строительным работам
Линии электропередачи:
Итого Поз. 1-6, 8 | [8 empty] | 2048.48 | 336.05 | 1384.93 | 171.49 |  | 38.17 |  | 9.88
Всего с учетом "Производство монтажных работ в стесненных условиях ОЗП=1,15; ЭМ=1,15; ЗПМ=1,15; ТЗ=1,15; ТЗМ=1,15" | [8 empty] | 2306.63 | 386.46 | 1592.67 | 197.21 |  | 43.9 |  | 11.36
Всего с учетом "Производство строительных и других работ вблизи объектов, находящихся под высоким напряжением, в том числе в охранной зоне действующей воздушной линии электропередачи ОЗП=1,2; ЭМ=1,2; ЗПМ=1,2; ТЗ=1,2; ТЗМ=1,2" | [8 empty] | 2702.45 | 463.75 | 1911.2 | 236.65 |  | 52.68 |  | 13.63
Накладные расходы 105% ФОТ (от 700,40) | [8 empty] | 735.42
Сметная прибыль 60% ФОТ (от 700,40) | [8 empty] | 420.24
Итого c накладными и см. прибылью | [8 empty] | 3858.11 |  |  |  |  | 52.68 |  | 13.63
Погрузо-разгрузочные работы при автомобильных перевозках:
Итого Поз. 10-11, 13-14 | [8 empty] | 215.55
Накладные расходы 100% ФОТ (от 0,00)
Сметная прибыль 60% ФОТ (от 0,00)
Итого c накладными и см. прибылью | [8 empty] | 215.55
Перевозка грузов автомобильным транспортом:
Итого Поз. 12, 15 | [8 empty] | 286.18 |  | 286.18
Итого | [8 empty] | 4359.84 |  |  |  |  | 52.68 |  | 13.63
Всего с учетом "перевода в текущие цены СМР=5,49" | [8 empty] | 23935.52 |  |  |  |  | 52.68 |  | 13.63
Итоги по Монтажным работам
Электромонтажные работы на других объектах:
Итого Поз. 7, 9 | [8 empty] | 827.38 | 225.63 | 517.43 | 71.34 |  | 23.57 |  | 6.13
Всего с учетом "Производство монтажных работ в стесненных условиях ОЗП=1,15; ЭМ=1,15; ЗПМ=1,15; ТЗ=1,15; ТЗМ=1,15" | [8 empty] | 938.83 | 259.47 | 595.04 | 82.04 |  | 27.11 |  | 7.05
Всего с учетом "Производство строительных и других работ вблизи объектов, находящихся под высоким напряжением, в том числе в охранной зоне действующей воздушной линии электропередачи ОЗП=1,2; ЭМ=1,2; ЗПМ=1,2; ТЗ=1,2; ТЗМ=1,2" | [8 empty] | 1109.73 | 311.36 | 714.05 | 98.45 |  | 32.53 |  | 8.46
Накладные расходы 95% ФОТ (от 409,81) | [8 empty] | 389.32
Сметная прибыль 65% ФОТ (от 409,81) | [8 empty] | 266.38
Итого c накладными и см. прибылью | [8 empty] | 1765.43 |  |  |  |  | 32.53 |  | 8.46
Итого | [8 empty] | 1765.43 |  |  |  |  | 32.53 |  | 8.46
Всего с учетом "перевода в текущие цены СМР=5,49" | [8 empty] | 9692.21 |  |  |  |  | 32.53 |  | 8.46
Итого | [8 empty] | 33627.73 |  |  |  |  | 85.21 |  | 22.09
Справочно, в ценах 2001г.:
Материалы | [8 empty] | 411.82
Машины и механизмы | [8 empty] | 2911.43
ФОТ | [8 empty] | 1110.21
Накладные расходы | [8 empty] | 1124.74
Сметная прибыль | [8 empty] | 686.62
Итого по разделу 1 Строительные работы. | [8 empty] | 33627.73 |  |  |  |  | 85.21 |  | 22.09
Раздел 2. Материалы не учтенные ценником.
16 | Счет | Опора СВ-9,5 | шт | 5 | 4993.87 |  |  |  | 24969.35
17 | Счет | Провод СИП-2 3х50+1х54,6 | м | 157 | 121.02 |  |  |  | 19000.14
18 | Счет | Провод СИП-4 2х16 | м | 59 | 24.98 |  |  |  | 1473.82
19 | Счет | Комплект промежуточной подвески | шт | 3 | 322.27 |  |  |  | 966.81
20 | Счет | Зажим анкерный | шт | 10 | 92.78 |  |  |  | 927.8
21 | Счет | Кронштейн | шт | 10 | 79.04 |  |  |  | 790.4
22 | Счет | Ответвительный зажим | шт | 30 | 123.9 |  |  |  | 3717
23 | Счет | Зажим СD-35 | шт | 5 | 63.88 |  |  |  | 319.4
24 | Счет | Зажим для временного заземления | шт | 8 | 318.43 |  |  |  | 2547.44
25 | Счет | Стяжной хомут | упак | 0.3 | 367.31 |  |  |  | 110.19
26 | Счет | Лента крепления | упак | 0.3 | 2063.15 |  |  |  | 618.95
27 | Счет | Скрепа для ленты | упак | 0.4 | 614.4 |  |  |  | 245.76
28 | Счет | Крепление укосов опор | шт | 1 | 684.11 |  |  |  | 684.11
29 | Счет | Гайка | кг | 0.2 | 534.45 |  |  |  | 106.89
30 | Счет | Катанка | кг | 3 | 37.52 |  |  |  | 112.56
31 | Счет | Колпачки п.э. | шт | 4 | 35.14 |  |  |  | 140.56
Итого прямые затраты по разделу в текущих ценах | [8 empty] | 56731.18
Итоги по разделу 2 Материалы не учтенные ценником. :
Материалы для монтажных работ:
Итого Поз. 16-31 | [8 empty] | 56731.18
Итого | [8 empty] | 56731.18
В том числе:
Материалы | [8 empty] | 56731.18
Итого по разделу 2 Материалы не учтенные ценником. | [8 empty] | 56731.18
ИТОГИ ПО СМЕТЕ:
Итоги по смете:
Итого Строительные работы | [8 empty] | 23935.52 |  |  |  |  | 52.68 |  | 13.63
Итого Монтажные работы | [8 empty] | 66423.39 |  |  |  |  | 32.53 |  | 8.46
Итого | [8 empty] | 90358.91 |  |  |  |  | 85.21 |  | 22.09
Зимнее удорожание 1,9% | [8 empty] | 1716.82
Итого | [8 empty] | 92075.73
Доставка транспортом рабочих, строительных машин и инструмента 32*593,22руб. | [8 empty] | 18983.04
Автогидроподъемники 10х762,71руб. | [8 empty] | 7627.1
Машины бурильные 8чх847,46руб. | [8 empty] | 6779.68
Итого с учетом доп. затрат в тек ценах | [8 empty] | 125465.55
НДС 18% | [8 empty] | 22583.8
ВСЕГО по смете | [8 empty] | 148049.35 |  |  |  |  | 85.21 |  | 22.09
|  | Составил |  | Голах О.И.
|  | Проверил |  | Сахаров А.П.