## Локальная смета
Приложение №
к договору № от "_____" ____________20 г.
СОГЛАСОВАНО: | [9 empty] | УТВЕРЖДАЮ:
Директор | [9 empty] | 1-й заместитель
ООО "ГорЭнергоСервис" | [9 empty] | генерального директора ЗАО "СПГЭС"
________________________ | [9 empty] | _______________________А.Д.Филимонов
" _____ "__________________20 г. | [9 empty] | " _____ "__________________20 г.
ЛОКАЛЬНЫЙ СМЕТНЫЙ РАСЧЕТ №
(локальная смета)
Монтаж КЛ-10кВ, ТП 1292 - соединительная муфта ТП 1122, 4-я Поперечная, в одну нитку 44м.
(наименование работ и затрат, наименование объекта)
Основание:
|  |  | Сметная стоимость _______________________________________________________________________________________________ | [5 empty] | ___________________________122086,38 |  | руб.
|  |  | строительных работ _______________________________________________________________________________________________ | [5 empty] | _______________________________________________________________________________________________32558,99 |  | руб.
|  |  | монтажных работ _______________________________________________________________________________________________ | [5 empty] | _______________________________________________________________________________________________63735,47 |  | руб.
|  |  | Средства на оплату труда _______________________________________________________________________________________________ | [5 empty] | 1952.81 |  | руб.
|  |  | Сметная трудоемкость _______________________________________________________________________________________________ | [5 empty] | _______________________________________________________________________________________________158,18 |  | чел.час
Составлен(а) в текущих (прогнозных) ценах по состоянию на ______________
№ пп | Обосно- вание | Наименование | Ед. изм. | Кол. | Стоимость единицы, руб. |  |  |  | Общая стоимость, руб. |  |  |  | Т/з осн. раб.на ед. | Т/з осн. раб. Всего | Т/з мех. на ед. | Т/з мех. Всего
[5 empty] | Всего | В том числе |  |  | Всего | В том числе
[6 empty] | Осн.З/п | Эк.Маш | З/пМех |  | Осн.З/п | Эк.Маш | З/пМех
1 | 2 | 3 | 4 | 5 | 6 | 7 | 8 | 9 | 10 | 11 | 12 | 13 | 14 | 15 | 16 | 17
Раздел 1. Общестроительные работы
1 | ТЕР01-02-057-02 | Разработка грунта вручную в траншеях глубиной до 2 м без креплений с откосами, группа грунтов 2 | 100 м3 грунта | 0.1935 | 1201.2 | 1201.2 |  |  | 232.43 | 232.43 |  |  | 154 | 29.8
2 | ТЕР01-02-058-02 | Копание ям вручную без креплений для стоек и столбов без откосов глубиной до 0,7 м, группа грунтов 2(Котлованы) | 100 м3 грунта | 0.02475 | 2184 | 2184 |  |  | 54.05 | 54.05 |  |  | 280 | 6.93
3 | ТЕР01-02-058-02 | Копание ям вручную без креплений для стоек и столбов без откосов глубиной до 0,7 м, группа грунтов 2 (Шурфы) | 100 м3 грунта | 0.0161 | 2184 | 2184 |  |  | 35.16 | 35.16 |  |  | 280 | 4.51
4 | ТЕРр51-06-1 | Погрузка грунта вручную в автомобили-самосвалы с выгрузкой | 100 м3 грунта | 0.03 | 4996.57 | 606.73 | 4389.84 |  | 149.9 | 18.2 | 131.7 |  | 83 | 2.49
5 | 310-3019-1 | Перевозка грузов автомобилями-самосвалами грузоподъемностью 10 т работающих вне карьера: расстояние перевозки 20 км; нормативное время пробега 1,264 час; класс груза 1(Грунт) | 1 тонна | 4.8 | 39.2 |  | 39.2 |  | 188.16 |  | 188.16
6 | ТЕР46-04-003-03 | Разборка бетонных конструкций объемом более 1 м3 при помощи отбойных молотков из бетона марки 200 | 1 м3 | 0.44 | 2248.4 | 275.18 | 1973.22 | 227.07 | 989.3 | 121.08 | 868.22 | 99.91 | 32.26 | 14.19 | 15.89 | 6.99
7 | 310-3019-1 | Перевозка грузов автомобилями-самосвалами грузоподъемностью 10 т работающих вне карьера: расстояние перевозки 20 км; нормативное время пробега 1,264 час; класс груза 1 | 1 тонна | 1.056 | 39.2 |  | 39.2 |  | 41.4 |  | 41.4
8 | ТЕР22-01-021-03 | Укладка трубопроводов из полиэтиленовых труб диаметром 100 мм | 1 км трубопровода | 0.008 | 70246.66 | 2090.62 | 4474.93 | 576.83 | 561.97 | 16.73 | 35.8 | 4.61 | 225.04 | 1.8 | 30.28 | 0.24
9 | ТЕР01-02-061-02 | Засыпка вручную траншей, пазух котлованов и ям, группа грунтов 2 | 100 м3 грунта | 0.20435 | 729 | 729 |  |  | 148.97 | 148.97 |  |  | 97.2 | 19.86
10 | ТЕР01-02-027-05 | Планировка площадей ручным способом, группа грунтов 2 | 1000 м2 спланированной площади | 0.03 | 1049.19 | 1049.19 |  |  | 31.48 | 31.48 |  |  | 123 | 3.69
Итого прямые затраты по разделу в ценах 2001г. | [8 empty] | 2432.82 | 658.1 | 1265.28 | 104.52 |  | 83.27 |  | 7.23
Итого прямые затраты по разделу с учетом коэффициентов к итогам | [8 empty] | 3076.47 | 908.18 | 1658.85 | 144.24 |  | 114.9 |  | 7.23
Накладные расходы | [8 empty] | 946.9
Сметная прибыль | [8 empty] | 562.79
Итоги по разделу 1 Общестроительные работы :
Земляные работы, выполняемые ручным способом:
Итого Поз. 1-3, 9 | [8 empty] | 470.61 | 470.61 |  |  |  | 61.1
Всего с учетом "Работа в стесненных условиях ОЗП=15%; ЭМ=15%; ЗПМ=15%; ТЗ=15%" | [8 empty] | 541.2 | 541.2 |  |  |  | 70.27
Всего с учетом "Работа вблизи объектов находящихся под напряжением ОЗП=20%; ЭМ=20%; ЗПМ=20%; ТЗ=20%" | [8 empty] | 649.44 | 649.44 |  |  |  | 84.32
Накладные расходы 80% ФОТ (от 649,44) | [8 empty] | 519.55
Сметная прибыль 45% ФОТ (от 649,44) | [8 empty] | 292.25
Итого c накладными и см. прибылью | [8 empty] | 1461.24 |  |  |  |  | 84.32
Земляные работы, выполняемые ручным способом (ремонтно-строительные):
Итого Поз. 4 | [8 empty] | 149.9 | 18.2 | 131.7 |  |  | 2.49
Всего с учетом "Работа в стесненных условиях ОЗП=15%; ЭМ=15%; ЗПМ=15%; ТЗ=15%" | [8 empty] | 172.39 | 20.93 | 151.46 |  |  | 2.86
Всего с учетом "Работа вблизи объектов находящихся под напряжением ОЗП=20%; ЭМ=20%; ЗПМ=20%; ТЗ=20%" | [8 empty] | 206.87 | 25.12 | 181.75 |  |  | 3.43
Накладные расходы 75% ФОТ (от 25,12) | [8 empty] | 18.84
Сметная прибыль 45% ФОТ (от 25,12) | [8 empty] | 11.3
Итого c накладными и см. прибылью | [8 empty] | 237.01 |  |  |  |  | 3.43
Перевозка автотранспортом:
Итого Поз. 5, 7 | [8 empty] | 229.56 |  | 229.56
Работы по реконструкции зданий и сооружений (усиление и замена существующих конструкций, разборка и возведение отдельных конструктивных элементов):
Итого Поз. 6 | [8 empty] | 989.3 | 121.08 | 868.22 | 99.91 |  | 14.19 |  | 6.99
Всего с учетом "Работа в стесненных условиях ОЗП=15%; ЭМ=15%; ЗПМ=15%; ТЗ=15%" | [8 empty] | 1137.69 | 139.24 | 998.45 | 114.9 |  | 16.32 |  | 6.99
Всего с учетом "Работа вблизи объектов находящихся под напряжением ОЗП=20%; ЭМ=20%; ЗПМ=20%; ТЗ=20%" | [8 empty] | 1365.23 | 167.09 | 1198.14 | 137.88 |  | 19.58 |  | 6.99
Накладные расходы 110% ФОТ (от 304,97) | [8 empty] | 335.47
Сметная прибыль 70% ФОТ (от 304,97) | [8 empty] | 213.48
Итого c накладными и см. прибылью | [8 empty] | 1914.18 |  |  |  |  | 19.58 |  | 6.99
Наружные сети водопровода, канализации, теплоснабжения, газопровода:
Итого Поз. 8 | [8 empty] | 561.97 | 16.73 | 35.8 | 4.61 |  | 1.8 |  | 0.24
Всего с учетом "Работа в стесненных условиях ОЗП=15%; ЭМ=15%; ЗПМ=15%; ТЗ=15%" | [8 empty] | 569.85 | 19.24 | 41.17 | 5.3 |  | 2.07 |  | 0.24
Всего с учетом "Работа вблизи объектов находящихся под напряжением ОЗП=20%; ЭМ=20%; ЗПМ=20%; ТЗ=20%" | [8 empty] | 581.93 | 23.09 | 49.4 | 6.36 |  | 2.48 |  | 0.24
Накладные расходы 130% ФОТ (от 29,45) | [8 empty] | 38.29
Сметная прибыль 89% ФОТ (от 29,45) | [8 empty] | 26.21
Итого c накладными и см. прибылью | [8 empty] | 646.43 |  |  |  |  | 2.48 |  | 0.24
Земляные работы, выполняемые по другим видам работ (подготовительным, сопутствующим, укрепительным):
Итого Поз. 10 | [8 empty] | 31.48 | 31.48 |  |  |  | 3.69
Всего с учетом "Работа в стесненных условиях ОЗП=15%; ЭМ=15%; ЗПМ=15%; ТЗ=15%" | [8 empty] | 36.2 | 36.2 |  |  |  | 4.24
Всего с учетом "Работа вблизи объектов находящихся под напряжением ОЗП=20%; ЭМ=20%; ЗПМ=20%; ТЗ=20%" | [8 empty] | 43.44 | 43.44 |  |  |  | 5.09
Накладные расходы 80% ФОТ (от 43,44) | [8 empty] | 34.75
Сметная прибыль 45% ФОТ (от 43,44) | [8 empty] | 19.55
Итого c накладными и см. прибылью | [8 empty] | 97.74 |  |  |  |  | 5.09
Итого | [8 empty] | 4586.16 |  |  |  |  | 114.9 |  | 7.23
Всего с учетом "Перевод в текущие цены СМР=5,49" | [8 empty] | 25178.02 |  |  |  |  | 114.9 |  | 7.23
Справочно, в ценах 2001г.:
Материалы | [8 empty] | 509.45
Машины и механизмы | [8 empty] | 1658.85
ФОТ | [8 empty] | 1052.42
Накладные расходы | [8 empty] | 946.9
Сметная прибыль | [8 empty] | 562.79
Итого по разделу 1 Общестроительные работы | [8 empty] | 25178.02 |  |  |  |  | 114.9 |  | 7.23
Раздел 2. Монтажные работы
11 | ТЕРм08-02-141-04 | Кабель до 35 кВ в готовых траншеях без покрытий, масса 1 м до 6 кг | 100 м кабеля | 0.32 | 1442.2 | 209.72 | 1118.02 | 102.52 | 461.5 | 67.11 | 357.77 | 32.81 | 21.8 | 6.98 | 6.61 | 2.12
12 | ТЕРм08-02-148-04 | Кабель до 35 кВ в проложенных трубах, блоках и коробах, масса 1 м кабеля до 6 кг | 100 м кабеля | 0.08 | 1665.55 | 277.06 | 1314.43 | 123 | 133.24 | 22.16 | 105.15 | 9.84 | 28.8 | 2.3 | 8.05 | 0.64
13 | ТЕРм08-02-147-13 | Кабель до 35 кВ по установленным конструкциям и лоткам с креплением по всей длине, масса 1 м кабеля до 6 кг | 100 м кабеля | 0.04 | 2587.67 | 356.9 | 1515.96 | 146.91 | 103.51 | 14.28 | 60.64 | 5.88 | 37.1 | 1.48 | 9.86 | 0.39
14 | ТЕРм08-02-142-01 | Устройство постели при одном кабеле в траншее | 100 м кабеля | 0.32 | 1374.39 | 63.78 | 1309.33 | 95.66 | 439.8 | 20.41 | 418.99 | 30.61 | 6.63 | 2.12 | 4.99 | 1.6
15 | ТЕРм08-02-143-01 | Покрытие кабеля, проложенного в траншее кирпичом одного кабеля | 100 м кабеля | 0.32 | 1176.41 | 62.63 | 1112.53 | 81.28 | 376.45 | 20.04 | 356.01 | 26.01 | 6.51 | 2.08 | 4.24 | 1.36
16 | 311-01-143-1 | Прочие материалы, детали и конструкции погрузка | 1 т | 0.241 | 14.62 |  |  |  | 3.52
17 | 311-01-143-2 | Прочие материалы, детали и конструкции разгрузка | 1 т | 0.241 | 12.24 |  |  |  | 2.95
18 | 310-3011-3 | Провозная плата за перевозку грузов вне карьеров (массовых) автомобильным транспортом : расстояние перевозки 12 км; класс груза 3 | 1 т | 0.241 | 41.4 |  | 41.4 |  | 9.98 |  | 9.98
Итого прямые затраты по разделу в ценах 2001г. | [8 empty] | 1530.95 | 144 | 1308.54 | 105.15 |  | 14.96 |  | 6.11
Итого прямые затраты по разделу с учетом коэффициентов к итогам | [8 empty] | 2079.12 | 198.72 | 1801.99 | 145.1 |  | 20.64 |  | 6.11
Накладные расходы | [8 empty] | 326.63
Сметная прибыль | [8 empty] | 223.48
Итоги по разделу 2 Монтажные работы :
Итоги по Строительным работам
Погрузо-разгрузочные работы при автоперевозках:
Итого Поз. 16-17 | [8 empty] | 6.47
Всего с учетом "Работа в стесненных условиях ОЗП=15%; ЭМ=15%; ЗПМ=15%; ТЗ=15%" | [8 empty] | 6.47
Всего с учетом "Работа вблизи объектов находящихся под напряжением ОЗП=20%; ЭМ=20%; ЗПМ=20%; ТЗ=20%" | [8 empty] | 6.47
Накладные расходы 100% ФОТ (от 0,00)
Сметная прибыль 60% ФОТ (от 0,00)
Итого c накладными и см. прибылью | [8 empty] | 6.47
Перевозка грузов автотранспортом:
Итого Поз. 18 | [8 empty] | 9.98 |  | 9.98
Итого | [8 empty] | 16.45
Всего с учетом "Перевод в текущие цены СМР=5,49" | [8 empty] | 90.31
Итоги по Монтажным работам
Электромонтажные работы на других объектах:
Итого Поз. 11-15 | [8 empty] | 1514.5 | 144 | 1298.56 | 105.15 |  | 14.96 |  | 6.11
Всего с учетом "Работа в стесненных условиях ОЗП=15%; ЭМ=15%; ЗПМ=15%; ТЗ=15%" | [8 empty] | 1730.88 | 165.6 | 1493.34 | 120.92 |  | 17.2 |  | 6.11
Всего с учетом "Работа вблизи объектов находящихся под напряжением ОЗП=20%; ЭМ=20%; ЗПМ=20%; ТЗ=20%" | [8 empty] | 2062.67 | 198.72 | 1792.01 | 145.1 |  | 20.64 |  | 6.11
Накладные расходы 95% ФОТ (от 343,82) | [8 empty] | 326.63
Сметная прибыль 65% ФОТ (от 343,82) | [8 empty] | 223.48
Итого c накладными и см. прибылью | [8 empty] | 2612.78 |  |  |  |  | 20.64 |  | 6.11
Итого | [8 empty] | 2612.78 |  |  |  |  | 20.64 |  | 6.11
Всего с учетом "Перевод в текущие цены СМР=5,49" | [8 empty] | 14344.16 |  |  |  |  | 20.64 |  | 6.11
Итого | [8 empty] | 14434.47 |  |  |  |  | 20.64 |  | 6.11
Справочно, в ценах 2001г.:
Материалы | [8 empty] | 71.95
Машины и механизмы | [8 empty] | 1801.99
ФОТ | [8 empty] | 343.82
Накладные расходы | [8 empty] | 326.63
Сметная прибыль | [8 empty] | 223.48
Итого по разделу 2 Монтажные работы | [8 empty] | 14434.47 |  |  |  |  | 20.64 |  | 6.11
Раздел 3. Материалы,неучтенные ценником
19 | Счет | Песок | м3 | 3 | 464 |  |  |  | 1392
20 | Счет | Кирпич | шт | 256 | 12 |  |  |  | 3072
Итого прямые затраты по разделу в текущих ценах | [8 empty] | 4464
Итоги по разделу 3 Материалы,неучтенные ценником :
Перевозка грузов автотранспортом:
Итого Поз. 19-20 | [8 empty] | 4464
Итого | [8 empty] | 4464
В том числе:
Материалы | [8 empty] | 4464
Итого по разделу 3 Материалы,неучтенные ценником | [8 empty] | 4464
Раздел 4. Монтажные работы
21 | ТЕРм08-02-165-07 | Муфта соединительные термоусаживаемые для 3-жильного кабеля напряжением до 10 кВ, сечение одной жилы до 120 мм2 | 1 шт. | 1 | 1016.78 | 73.21 | 938.49 | 122.24 | 1016.78 | 73.21 | 938.49 | 122.24 | 7.61 | 7.61 | 6.18 | 6.18
22 | ТЕРм08-02-165-07 | Муфта концевая термоусаживаемые для 3-жильного кабеля напряжением до 10 кВ, сечение одной жилы до 120 мм2 | 1 шт. | 1 | 1016.78 | 73.21 | 938.49 | 122.24 | 1016.78 | 73.21 | 938.49 | 122.24 | 7.61 | 7.61 | 6.18 | 6.18
23 | ТЕРм08-02-172-01 | Кожух защитный 40,53 = 132,85 - 2,38 x 38,79 | 1 шт. | 1 | 40.53 | 11.45 | 13.12 | 0.96 | 40.53 | 11.45 | 13.12 | 0.96 | 1.19 | 1.19 | 0.05 | 0.05
Итого прямые затраты по разделу в ценах 2001г. | [8 empty] | 2074.09 | 157.87 | 1890.1 | 245.44 |  | 16.41 |  | 12.41
Итого прямые затраты по разделу с учетом коэффициентов к итогам | [8 empty] | 2852.32 | 217.86 | 2608.34 | 338.71 |  | 22.64 |  | 12.41
Накладные расходы | [8 empty] | 528.74
Сметная прибыль | [8 empty] | 361.77
Итоги по разделу 4 Монтажные работы :
Электромонтажные работы на других объектах:
Итого Поз. 21-23 | [8 empty] | 2074.09 | 157.87 | 1890.1 | 245.44 |  | 16.41 |  | 12.41
Всего с учетом "Работа в стесненных условиях ОЗП=15%; ЭМ=15%; ЗПМ=15%; ТЗ=15%" | [8 empty] | 2381.29 | 181.55 | 2173.62 | 282.26 |  | 18.87 |  | 12.41
Всего с учетом "Работа вблизи объектов находящихся под напряжением ОЗП=20%; ЭМ=20%; ЗПМ=20%; ТЗ=20%" | [8 empty] | 2852.32 | 217.86 | 2608.34 | 338.71 |  | 22.64 |  | 12.41
Накладные расходы 95% ФОТ (от 556,57) | [8 empty] | 528.74
Сметная прибыль 65% ФОТ (от 556,57) | [8 empty] | 361.77
Итого c накладными и см. прибылью | [8 empty] | 3742.83 |  |  |  |  | 22.64 |  | 12.41
Итого | [8 empty] | 3742.83 |  |  |  |  | 22.64 |  | 12.41
Всего с учетом "Перевод в текущие цены СМР=5,49" | [8 empty] | 20548.14 |  |  |  |  | 22.64 |  | 12.41
Справочно, в ценах 2001г.:
Материалы | [8 empty] | 26.12
Машины и механизмы | [8 empty] | 2608.34
ФОТ | [8 empty] | 556.57
Накладные расходы | [8 empty] | 528.74
Сметная прибыль | [8 empty] | 361.77
Итого по разделу 4 Монтажные работы | [8 empty] | 20548.14 |  |  |  |  | 22.64 |  | 12.41
Раздел 5. Автотранспорт
24 | Калькуляция | ГАЗ 66 | м-час | 6 | 471.11 |  | 471.11 |  | 2826.66 |  | 2826.66
Итого прямые затраты по разделу в текущих ценах | [8 empty] | 2826.66 |  | 2826.66
Итоги по разделу 5 Автотранспорт :
Перевозка автотранспортом:
Итого Поз. 24 | [8 empty] | 2826.66 |  | 2826.66
Итого | [8 empty] | 2826.66
В том числе:
Машины и механизмы | [8 empty] | 2826.66
Итого по разделу 5 Автотранспорт | [8 empty] | 2826.66
Раздел 6. Новый Раздел
25 | Счет | Кабель АСБ-10-3*120 | м | 44 | 566.56 |  |  |  | 24928.64
26 | Счет | Муфта 3СТП 10кВ, 70-120 | компл | 1 | 2232.22 |  |  |  | 2232.22
27 | Счет | Муфта 3КВТП 10кВ, 70-120 | компл | 1 | 915.72 |  |  |  | 915.72
28 | Счет | Кожух металлич. | шт | 1 | 531.24 |  |  |  | 531.24
29 | Счет | Газ | л | 2.5 | 18.56 |  |  |  | 46.4
30 | Счет | Салфетка | м | 2.5 | 47.61 |  |  |  | 119.03
31 | Счет | Керосин | л | 1.5 | 46.61 |  |  |  | 69.92
Итого прямые затраты по разделу в текущих ценах | [8 empty] | 28843.17
Итоги по разделу 6 Новый Раздел :
Материалы для монтажных работ:
Итого Поз. 25-31 | [8 empty] | 28843.17
Итого | [8 empty] | 28843.17
В том числе:
Материалы | [8 empty] | 28843.17
Итого по разделу 6 Новый Раздел | [8 empty] | 28843.17
ИТОГИ ПО СМЕТЕ:
Итоги по смете:
Итого по разделу 1 Общестроительные работы | [8 empty] | 25178.02 |  |  |  |  | 114.9 |  | 7.23
Итого по разделу 2 Монтажные работы | [8 empty] | 14434.47 |  |  |  |  | 20.64 |  | 6.11
Итого по разделу 3 Материалы,неучтенные ценником | [8 empty] | 4464
Итого по разделу 4 Монтажные работы | [8 empty] | 20548.14 |  |  |  |  | 22.64 |  | 12.41
Итого по разделу 5 Автотранспорт | [8 empty] | 2826.66
Итого по разделу 6 Новый Раздел | [8 empty] | 28843.17
Итого | [8 empty] | 96294.46 |  |  |  |  | 158.18 |  | 25.75
Зимнее удорожание 1,9% | [8 empty] | 1829.59
Итого | [8 empty] | 98124.05
Перевозка людей до места работы и обратно9ч*593,22р | [8 empty] | 5338.98
Итого с учетом доп. затрат в тек ценах | [8 empty] | 103463.03
НДС 18% | [8 empty] | 18623.35
ВСЕГО по смете | [8 empty] | 122086.38 |  |  |  |  | 158.18 |  | 25.75
|  | Составил |  | Голах О.И.
|  | Проверил |  | Сахаров А.П.