## Локальная смета
Приложение №
к договору № от "_____" ____________20 г.
СОГЛАСОВАНО: | [9 empty] | УТВЕРЖДАЮ:
Директор | [9 empty] | 1-й заместитель
ООО "ГорЭнергоСервис" | [9 empty] | генерального директора ЗАО "СПГЭС"
________________________ | [9 empty] | _______________________А.Д.Филимонов
" _____ "__________________20 г. | [9 empty] | " _____ "__________________20 г.
ЛОКАЛЬНЫЙ СМЕТНЫЙ РАСЧЕТ №
(локальная смета)
Замена СИП на ВЛ-0,4кВ, от пунктовой опоры ТП 445 до концевой опоры по ул.Донская.
(наименование работ и затрат, наименование объекта)
(локальная смета)
Основание: РД 10-13-121-ЭС-С
|  |  | Сметная стоимость _______________________________________________________________________________________________ | [5 empty] | ___________________________202608,37 |  | руб.
|  |  | строительных работ _______________________________________________________________________________________________ | [5 empty] | _______________________________________________________________________________________________54570,33 |  | руб.
|  |  | монтажных работ _______________________________________________________________________________________________ | [5 empty] | _______________________________________________________________________________________________77762,54 |  | руб.
|  |  | Средства на оплату труда _______________________________________________________________________________________________ | [5 empty] | 2198.82 |  | руб.
|  |  | Сметная трудоемкость _______________________________________________________________________________________________ | [5 empty] | _______________________________________________________________________________________________170,48 |  | чел.час
Составлен(а) в текущих (прогнозных) ценах по состоянию на ______________
№ пп | Обосно- вание | Наименование | Ед. изм. | Кол. | Стоимость единицы, руб. |  |  |  | Общая стоимость, руб. |  |  |  | Т/з осн. раб.на ед. | Т/з осн. раб. Всего | Т/з мех. на ед. | Т/з мех. Всего
[5 empty] | Всего | В том числе |  |  | Всего | В том числе
[6 empty] | Осн.З/п | Эк.Маш | З/пМех |  | Осн.З/п | Эк.Маш | З/пМех
1 | 2 | 3 | 4 | 5 | 6 | 7 | 8 | 9 | 10 | 11 | 12 | 13 | 14 | 15 | 16 | 17
Раздел 1. Монтажные работы.
1 | ТЕР33-04-040-01 | Демонтаж 3-х проводов ВЛ 0,38 кВ | 1 опора (3 провода) | 6 | 52.4 | 10.64 | 41.76 | 5.76 | 314.4 | 63.84 | 250.56 | 34.56 | 1.27 | 7.62 | 0.35 | 2.1
2 | ТЕР33-04-041-02 | Снятие ответвлений ВЛ 0,38 кВ к зданиям при количестве проводов в ответвлении 2 | 1 ответвление | 11 | 9.85 | 5.39 | 4.46 |  | 108.35 | 59.29 | 49.06 |  | 0.66 | 7.26
3 | 311-01-143-1 | Прочие материалы, детали и конструкции погрузка снятого провода и подвесной арматуры | 1 т | 0.62 | 14.62 |  |  |  | 9.06
4 | 310-3014-3 | Провозная плата за перевозку грузов вне карьеров (массовых) автомобильным транспортом : расстояние перевозки 15 км; класс груза 3 снятого провода и подвесной арматуры | 1 т | 0.62 | 50.4 |  | 50.4 |  | 31.25 |  | 31.25
42 | 311-01-143-2 | Прочие материалы, детали и конструкции разгрузка снятого провода и подвесной арматуры | 1 т | 0.62 | 12.24 |  |  |  | 7.59
5 | ТЕР33-04-016-05 | Развозка конструкций и материалов опор ВЛ 0,38-10 кВ по трассе материалов оснастки одностоечных 6 опор включая провод сип для 11ответвлений (МДС 81-35.2004 п.4.7 ОЗП=1,15; ЭМ=1,25 к расх.; ЗПМ=1,25; ТЗ=1,15; ТЗМ=1,25) | 1 опора | 17 | 17.58 | 2.35 | 15.23 | 3.35 | 298.86 | 39.95 | 258.91 | 56.95 | 0.2875 | 4.89 | 0.175 | 2.98
6 | ТЕРр68-02-2 (прим.) | Обрезка веток с деревьев | 1 дерево | 3 | 970.31 | 17.51 | 952.8 | 45.92 | 2910.93 | 52.53 | 2858.4 | 137.76 | 2.07 | 6.21 | 1.86 | 5.58
7 | ТЕРм08-02-472-11 | Перемычка заземляющая или повторное заземление опор. | 10 шт. | 6 60 / 10 | 49.71 | 33.75 | 7.1 | 0.19 | 298.26 | 202.5 | 42.6 | 1.14 | 3.59 | 21.54 | 0.01 | 0.06
8 | ТЕР33-04-011-05 | Подвеска проводов ВЛ 10 кВ на переходах через препятствия автомобильные дороги 2 и 3 категории с тремя линиями связи (34м - СИП 2 3х70+1х70) (МДС 81-35.2004 п.4.7 ОЗП=1,15; ЭМ=1,25 к расх.; ЗПМ=1,25; ТЗ=1,15; ТЗМ=1,25) | 1 переход | 1 | 428.9 | 228.04 | 200.86 |  | 428.9 | 228.04 | 200.86 |  | 24.84 | 24.84
9 | ФЕРм08-02-150-01 | Подвеска самонесущих изолированных проводов (СИП-2А) напряжением от 0,4 кВ до 1 кВ (со снятием напряжения) при количестве 29 опор: с использованием автогидроподъемника (200 м - 34 м СИП 2 3х70+1х70) 3 771,65 = 11 207,39 - 2 x 242,40 - 29 x 168,71 - 1,8 x 943,06 - 62 x 5,82 (1.8.3.ОП При производстве работ на высоте свыше расстояний, указанных в вводных указаниях к разделам сборника: при высоте свыше 2 до 8 м ОЗП=1,05; ТЗ=1,05) | 1000 м | 0,166 (200-34)/1000 | 3802.67 | 651.45 | 3138.81 | 432.78 | 631.24 | 108.14 | 521.04 | 71.84 | 68.502 | 11.37 | 37.18 | 6.17
10 | ТЕР33-04-013-02 | Устройство ответвлений от ВЛ 0,38 кВ к зданиям с помощью механизмов при количестве проводов в ответвлении 2 (СИП-4, 2х16 мм=250м) (МДС 81-35.2004 п.4.7 ОЗП=1,15; ЭМ=1,25 к расх.; ЗПМ=1,25; ТЗ=1,15; ТЗМ=1,25) | 1 ответвление | 11 | 127.34 | 20.55 | 105.36 | 15.23 | 1400.74 | 226.05 | 1158.96 | 167.53 | 2.2655 | 24.92 | 0.925 | 10.18
11 | ТЕРм08-02-144-05 | Присоединение к зажимам жил проводов или кабелей сечением до 70 мм2 | 100 шт. | 0.08 | 185.46 | 181.82 |  |  | 14.84 | 14.55 |  |  | 18.9 | 1.51
12 | ТЕРм08-02-144-03 | Присоединение к зажимам жил проводов или кабелей сечением до 16 мм2 | 100 шт. | 0.88 | 149.14 | 146.22 |  |  | 131.24 | 128.67 |  |  | 15.2 | 13.38
13 | 311-01-143-1 | Прочие материалы, детали и конструкции погрузка СИП | 1 т | 0.56 | 14.62 |  |  |  | 8.19
14 | 311-01-143-2 | Прочие материалы, детали и конструкции разгрузка СИП | 1 т | 0.56 | 12.24 |  |  |  | 6.85
15 | 310-3014-3 | Провозная плата за перевозку грузов вне карьеров (массовых) автомобильным транспортом : расстояние перевозки 15 км; класс груза 3 СИП | 1 т | 0.56 | 50.4 |  | 50.4 |  | 28.22 |  | 28.22
Итого прямые затраты по разделу в ценах 2001г. | [8 empty] | 6628.92 | 1123.56 | 5399.86 | 469.78 |  | 123.54 |  | 27.07
Итого прямые затраты по разделу с учетом коэффициентов к итогам | [8 empty] | 9085.23 | 1550.52 | 7429.21 | 648.3 |  | 170.48 |  | 37.35
Накладные расходы | [8 empty] | 2233.43
Сметная прибыль | [8 empty] | 1246.81
Итоги по разделу 1 Монтажные работы. :
Итоги по Строительным работам
Линии электропередачи:
Итого Поз. 1-2, 5, 8, 10 | [8 empty] | 2551.25 | 617.17 | 1918.35 | 259.04 |  | 69.53 |  | 15.26
Всего с учетом "_Производство работ в стесненных условиях ОЗП=1,15; ЭМ=1,15; ЗПМ=1,15; ТЗ=1,15; ТЗМ=1,15" | [8 empty] | 2931.58 | 709.75 | 2206.1 | 297.9 |  | 79.96 |  | 17.55
Всего с учетом "_Производство работ в охранной зоне действующей воздушной линии электропередачи ОЗП=1,2; ЭМ=1,2; ЗПМ=1,2; ТЗ=1,2; ТЗМ=1,2" | [8 empty] | 3514.75 | 851.7 | 2647.32 | 357.48 |  | 95.95 |  | 21.06
Накладные расходы 105% ФОТ (от 1 209,18) | [8 empty] | 1269.64
Сметная прибыль 60%*0.85 ФОТ (от 1 209,18) | [8 empty] | 616.68
Итого c накладными и см. прибылью | [8 empty] | 5401.07 |  |  |  |  | 95.95 |  | 21.06
Перевозка грузов автотранспортом:
Итого Поз. 3-4, 15 | [8 empty] | 68.53 |  | 59.47
Погрузо-разгрузочные работы при автоперевозках:
Итого Поз. 42, 13-14 | [8 empty] | 22.63
Накладные расходы 100% ФОТ (от 0,00)
Сметная прибыль 60% ФОТ (от 0,00)
Итого c накладными и см. прибылью | [8 empty] | 22.63
Благоустройство (ремонтно-строительные):
Итого Поз. 6 | [8 empty] | 2910.93 | 52.53 | 2858.4 | 137.76 |  | 6.21 |  | 5.58
Всего с учетом "_Производство работ в стесненных условиях ОЗП=1,15; ЭМ=1,15; ЗПМ=1,15; ТЗ=1,15; ТЗМ=1,15" | [8 empty] | 3347.57 | 60.41 | 3287.16 | 158.42 |  | 7.14 |  | 6.42
Всего с учетом "_Производство работ в охранной зоне действующей воздушной линии электропередачи ОЗП=1,2; ЭМ=1,2; ЗПМ=1,2; ТЗ=1,2; ТЗМ=1,2" | [8 empty] | 4017.08 | 72.49 | 3944.59 | 190.1 |  | 8.57 |  | 7.7
Накладные расходы 104% ФОТ (от 262,59) | [8 empty] | 273.09
Сметная прибыль 60% ФОТ (от 262,59) | [8 empty] | 157.55
Итого c накладными и см. прибылью | [8 empty] | 4447.72 |  |  |  |  | 8.57 |  | 7.7
Итого | [8 empty] | 9939.95 |  |  |  |  | 104.52 |  | 28.76
Всего с учетом "Перевод в текущие цены СМР=5,49" | [8 empty] | 54570.33 |  |  |  |  | 104.52 |  | 28.76
Итоги по Монтажным работам
Электромонтажные работы на других объектах:
Итого Поз. 7, 9, 11-12 | [8 empty] | 1075.58 | 453.86 | 563.64 | 72.98 |  | 47.8 |  | 6.23
Всего с учетом "_Производство работ в стесненных условиях ОЗП=1,15; ЭМ=1,15; ЗПМ=1,15; ТЗ=1,15; ТЗМ=1,15" | [8 empty] | 1228.21 | 521.94 | 648.19 | 83.93 |  | 54.97 |  | 7.16
Всего с учетом "_Производство работ в охранной зоне действующей воздушной линии электропередачи ОЗП=1,2; ЭМ=1,2; ЗПМ=1,2; ТЗ=1,2; ТЗМ=1,2" | [8 empty] | 1462.24 | 626.33 | 777.83 | 100.72 |  | 65.96 |  | 8.59
Накладные расходы 95% ФОТ (от 727,05) | [8 empty] | 690.7
Сметная прибыль 65% ФОТ (от 727,05) | [8 empty] | 472.58
Итого c накладными и см. прибылью | [8 empty] | 2625.52 |  |  |  |  | 65.96 |  | 8.59
Итого | [8 empty] | 2625.52 |  |  |  |  | 65.96 |  | 8.59
Всего с учетом "Перевод в текущие цены СМР=5,49" | [8 empty] | 14414.1 |  |  |  |  | 65.96 |  | 8.59
Итого | [8 empty] | 68984.43 |  |  |  |  | 170.48 |  | 37.35
Справочно, в ценах 2001г.:
Материалы | [8 empty] | 73.81
Машины и механизмы | [8 empty] | 7429.21
ФОТ | [8 empty] | 2198.82
Накладные расходы | [8 empty] | 2233.43
Сметная прибыль | [8 empty] | 1246.81
Итого по разделу 1 Монтажные работы. | [8 empty] | 68984.43 |  |  |  |  | 170.48 |  | 37.35
Раздел 2. Материалы
16 | Счет | Комплект промежуточной подвески | шт | 4 | 322.27 |  |  |  | 1289.08
17 | Счет | Лента крепления | упак | 2 | 2046.85 |  |  |  | 4093.7
18 | Счет | Скрепа для ленты | упак | 2 | 614.4 |  |  |  | 1228.8
19 | Счет | Стяжной хомут | упак | 2 | 363.13 |  |  |  | 726.26
20 | Счет | Зажим CD35 | шт | 12 | 63.88 |  |  |  | 766.56
21 | Счет | Зажим соединительный | шт | 64 | 140.12 |  |  |  | 8967.68
22 | Счет | Зажим для временного заземления | шт | 8 | 318.43 |  |  |  | 2547.44
23 | Счет | Зажим анкерный | шт | 24 | 92.78 |  |  |  | 2226.72
24 | Счет | Кронштейн | шт | 24 | 79.04 |  |  |  | 1896.96
25 | счет | Колпачки п.э. | шт | 12 | 35.14 |  |  |  | 421.68
26 | Счет | Катанка | кг | 3 | 37.52 |  |  |  | 112.56
27 | Счет | Провод СИП 2 3х70+1х70 мм2 | м | 200 | 164.13 |  |  |  | 32826
28 | Счет | Провод СИП 4 2*16 мм2 | м | 250 | 24.98 |  |  |  | 6245
Итого прямые затраты по разделу в текущих ценах | [8 empty] | 63348.44
Итоги по разделу 2 Материалы :
Материалы для монтажных работ | [8 empty] | 63348.44
Итого | [8 empty] | 63348.44
В том числе:
Материалы | [8 empty] | 63348.44
Итого по разделу 2 Материалы | [8 empty] | 63348.44
ИТОГИ ПО СМЕТЕ:
Итоги по смете:
Итого Строительные работы | [8 empty] | 54570.33 |  |  |  |  | 104.52 |  | 28.76
Итого Монтажные работы | [8 empty] | 77762.54 |  |  |  |  | 65.96 |  | 8.59
Итого | [8 empty] | 132332.87 |  |  |  |  | 170.48 |  | 37.35
Зимнее удорожание 1,9% | [8 empty] | 2514.32
Итого | [8 empty] | 134847.19
Доставка транспортом рабочих: 3 часа х 13 дн х 593,22 руб = | [8 empty] | 23135.58
Автогидроподъемники: 18 х 762,71 руб = | [8 empty] | 13719.24
Итого с учетом доп. затрат в тек ценах | [8 empty] | 171702.01
НДС 18% | [8 empty] | 30906.36
ВСЕГО по смете | [8 empty] | 202608.37 |  |  |  |  | 170.48 |  | 37.35
|  | Составил |  | Голах О.И.
|  | Проверил |  | Сахаров А.П.