## Локальная смета
Приложение № 3
к договору № от "_____" ____________20 г.
СОГЛАСОВАНО: | [9 empty] | УТВЕРЖДАЮ:
Директор | [9 empty] | 1-й заместитель
ООО "ГорЭнергоСервис" | [9 empty] | генерального директора ЗАО "СПГЭС"
________________________ | [9 empty] | _______________________А.Д.Филимонов
" _____ "__________________20 г. | [9 empty] | " _____ "__________________20 г.
ЛОКАЛЬНЫЙ СМЕТНЫЙ РАСЧЕТ №
(локальная смета)
Монтаж ВЛИ-0,4кВ от существующей опоры ТП-1205 вблизи дома№29 по ул.Перспективная до границ земельного участка с кадастровым номером 64:48:040403:58 и до участка с кадастровым номером 64:48:040403:78
(наименование работ и затрат, наименование объекта)
Основание:
|  |  | Сметная стоимость _______________________________________________________________________________________________ | [5 empty] | ___________________________984927,56 |  | руб.
|  |  | строительных работ _______________________________________________________________________________________________ | [5 empty] | _______________________________________________________________________________________________447533,87 |  | руб.
|  |  | монтажных работ _______________________________________________________________________________________________ | [5 empty] | _______________________________________________________________________________________________263139,25 |  | руб.
|  |  | Средства на оплату труда _______________________________________________________________________________________________ | [5 empty] | 12622.95 |  | руб.
|  |  | Сметная трудоемкость _______________________________________________________________________________________________ | [5 empty] | _______________________________________________________________________________________________1102,75 |  | чел.час
Составлен(а) в текущих (прогнозных) ценах по состоянию на ______________
№ пп | Обосно- вание | Наименование | Ед. изм. | Кол. | Стоимость единицы, руб. |  |  |  | Общая стоимость, руб. |  |  |  | Т/з осн. раб.на ед. | Т/з осн. раб. Всего | Т/з мех. на ед. | Т/з мех. Всего
[5 empty] | Всего | В том числе |  |  | Всего | В том числе
[6 empty] | Осн.З/п | Эк.Маш | З/пМех |  | Осн.З/п | Эк.Маш | З/пМех
1 | 2 | 3 | 4 | 5 | 6 | 7 | 8 | 9 | 10 | 11 | 12 | 13 | 14 | 15 | 16 | 17
Раздел 1. Строительные работы.
1 | ТЕР10-01-070-04 | Разборка заборов (с установкой столбов) решетчатых высотой до 2 м (ПЗ=0,5 (ОЗП=0,5; ЭМ=0,5 к расх.; ЗПМ=0,5; МАТ=0 к расх.; ТЗ=0,5; ТЗМ=0,5)) | 100 м2 забора | 2,6 260/100 | 1016.18 | 547.78 | 468.4 | 52.72 | 2642.07 | 1424.23 | 1217.84 | 137.07 | 62.68 | 162.97 | 2.75 | 7.15
2 | ТЕР10-01-070-04 (прим) | Устройство заборов (с установкой столбов) решетчатых высотой до 2 м 2 414,48 = 6 986,52 - 1,23 x 558,33 - 0,97 x 1 601,00 - 1,72 x 1 356,00 | 100 м2 забора | 2,6 260/100 | 2414.48 | 1095.56 | 936.8 | 105.44 | 6277.65 | 2848.46 | 2435.68 | 274.14 | 125.35 | 325.91 | 5.5 | 14.3
3 | ТЕР33-04-003-04 | Установка железобетонных опор для совместной подвески проводов ВЛ 0,38; 6-10 кВ без приставок одностоечных (3.12 При производстве работ по просекам, кустарникам и неглубоким оврагам ОЗП=1,1; ЭМ=1,1 к расх.; ЗПМ=1,1; ТЗ=1,1; ТЗМ=1,1) | 1 опора | 13 | 296.36 | 54.19 | 161.66 | 15.03 | 3852.68 | 704.47 | 2101.58 | 195.39 | 6.12 | 79.56 | 0.91 | 11.83
4 | ТЕР33-04-003-05 | Установка железобетонных опор для совместной подвески проводов ВЛ 0,38; 6-10 кВ без приставок одностоечных с одним подкосом (3.12 При производстве работ по просекам, кустарникам и неглубоким оврагам ОЗП=1,1; ЭМ=1,1 к расх.; ЗПМ=1,1; ТЗ=1,1; ТЗМ=1,1) | 1 опора | 4 | 523.35 | 97.26 | 345.58 | 34.22 | 2093.4 | 389.04 | 1382.32 | 136.88 | 10.98 | 43.92 | 2.08 | 8.32
5 | ТЕР33-04-016-02 | Развозка конструкций и материалов опор ВЛ 0,38-10 кВ по трассе одностоечных железобетонных опор (3.12 По просекам, кустарникам и неглубоким оврагам ОЗП=1,1; ЭМ=1,1 к расх.; ЗПМ=1,1; ТЗ=1,1; ТЗМ=1,1) | 1 опора | 21 13+4*2 | 65.01 | 3.95 | 61.06 | 10.12 | 1365.21 | 82.95 | 1282.26 | 212.52 | 0.48 | 10.08 | 0.53 | 11.13
6 | ТЕР33-04-016-05 | Развозка конструкций и материалов опор ВЛ 0,38-10 кВ по трассе материалов оснастки одностоечных опор (3.12 По просекам, кустарникам и неглубоким оврагам ОЗП=1,1; ЭМ=1,1 к расх.; ЗПМ=1,1; ТЗ=1,1; ТЗМ=1,1) | 1 опора | 13 | 15.65 | 2.24 | 13.41 | 2.95 | 203.45 | 29.12 | 174.33 | 38.35 | 0.28 | 3.64 | 0.15 | 1.95
7 | ТЕР33-04-016-06 | Развозка конструкций и материалов опор ВЛ 0,38-10 кВ по трассе материалов оснастки сложных опор (3.12 По просекам, кустарникам и неглубоким оврагам ОЗП=1,1; ЭМ=1,1 к расх.; ЗПМ=1,1; ТЗ=1,1; ТЗМ=1,1) | 1 опора | 6 4+2 | 18.02 | 2.7 | 15.32 | 3.38 | 108.12 | 16.2 | 91.92 | 20.28 | 0.33 | 1.98 | 0.18 | 1.08
8 | ТЕР33-04-015-01 | Устройство заземления опор ВЛ и подстанций | 10 м шин заземления | 1 10/10 | 39.25 | 15.23 | 22.85 |  | 39.25 | 15.23 | 22.85 |  | 1.8 | 1.8
9 | ФЕРм08-02-150-01 | Подвеска самонесущих изолированных проводов (СИП-2А) напряжением от 0,4 кВ до 1 кВ (со снятием напряжения) при количестве 29 опор: с использованием автогидроподъемника 4 256,45 = 9 549,44 - 29 x 168,71 - 1,8 x 21,98 - 62 x 5,82 (1.8.3.ОП При производстве работ на высоте свыше расстояний, указанных в вводных указаниях к разделам сборника: при высоте свыше 2 до 8 м ПЗ=1,05 (ОЗП=1,05; ЭМ=1,05 к расх.; ЗПМ=1,05; МАТ=1,05 к расх.; ТЗ=1,05; ТЗМ=1,05)) | 1000 м | 0,444 (49+395)/1000 | 4469.27 | 651.45 | 3295.75 | 454.42 | 1984.36 | 289.24 | 1463.31 | 201.76 | 68.5 | 30.41 | 39.04 | 17.33
10 | ТЕРм08-02-144-06 | Присоединение к зажимам жил проводов или кабелей сечением до 150 мм2 (1.8.3.ОП При производстве работ на высоте свыше расстояний, указанных в вводных указаниях к разделам сборника: при высоте свыше 2 до 8 м ОЗП=1,05; ТЗ=1,05) | 100 шт. | 0,79 (35+12+32)/100 | 292.33 | 286.87 |  |  | 230.94 | 226.63 |  |  | 29.82 | 23.56
11 | ТЕРр68-02-2(прим) | Обрезка веток с деревьев | 1 дерево | 22 | 970.31 | 17.51 | 952.8 | 45.92 | 21346.82 | 385.22 | 20961.6 | 1010.24 | 2.07 | 45.54 | 1.86 | 40.92
12 | ТЕРр51-06-1(прим.) | Погрузка грунта вручную в автомобили-самосвалы с выгрузкой (обрезки веток с деревьев) | 100 м3 грунта | 0,84 84/100 | 4996.57 | 606.73 | 4389.84 |  | 4197.12 | 509.65 | 3687.47 |  | 83 | 69.72
13 | 310-3019-1 | Провозная плата за перевозку грузов вне карьеров (массовых) автомобильным транспортом : расстояние перевозки 20 км; класс груза 1 (обрезки веток с деревьев) | 1 т | 58,8 84*0,7 | 39.2 |  | 39.2 |  | 2304.96 |  | 2304.96
14 | 311-01-111-1 | Изделия из сборного железобетона, бетона, керам-зитобетона массой, т: до 5 погрузка (опоры СВ) | 1 т | 25,2 21*1,2 | 18.19 |  |  |  | 458.39
15 | 311-01-111-2 | Изделия из сборного железобетона, бетона, керам-зитобетона массой, т: до 5 разгрузка (опоры СВ) | 1 т | 25,2 Р17 | 16.66 |  |  |  | 419.83
16 | 310-3019-1 | Провозная плата за перевозку грузов вне карьеров (массовых) автомобильным транспортом : расстояние перевозки 20 км; класс груза 1 (опоры СВ) (Новый коэффициент ПЗ=1,15 (ОЗП=1,15; ЭМ=1,15 к расх.; ЗПМ=1,15; МАТ=1,15 к расх.; ТЗ=1,15; ТЗМ=1,15)) | 1 т | 25,2 Р17 | 45.08 |  | 45.08 |  | 1136.02 |  | 1136.02
17 | 311-01-143-1 | Прочие материалы, детали и конструкции погрузка (СИП-2 3х70+1х70; СИП-2 3х35+1х54,6) | 1 т | 0.77 | 14.62 |  |  |  | 11.26
18 | 311-01-143-2 | Прочие материалы, детали и конструкции разгрузка (СИП-2 3х70+1х70; СИП-2 3х35+1х54,6) | 1 т | 0,77 Р20 | 12.24 |  |  |  | 9.42
19 | 310-3019-3 | Провозная плата за перевозку грузов вне карьеров (массовых) автомобильным транспортом : расстояние перевозки 20 км; класс груза 3 (СИП-2 3х70+1х70; СИП-2 3х35+1х54,6) | 1 т | 0,77 Р20 | 65.4 |  | 65.4 |  | 50.36 |  | 50.36
Итого прямые затраты по разделу в ценах 2001г. | [8 empty] | 48731.31 | 6920.44 | 38312.5 | 2226.63 |  | 799.09 |  | 114.01
Итого прямые затраты по разделу с учетом коэффициентов к итогам | [8 empty] | 64593.12 | 9550.2 | 51544.55 | 3072.75 |  | 1102.75 |  | 157.34
Накладные расходы | [8 empty] | 13765.1
Сметная прибыль | [8 empty] | 7711.69
Итоги по разделу 1 Строительные работы. :
Итоги по Строительным работам
Деревянные конструкции:
Итого Поз. 1-2 | [8 empty] | 8919.72 | 4272.69 | 3653.52 | 411.21 |  | 488.88 |  | 21.45
Всего с учетом "Производство монтажных работ в стесненных условиях ОЗП=1,15; ЭМ=1,15; ЗПМ=1,15; ТЗ=1,15; ТЗМ=1,15" | [8 empty] | 10108.65 | 4913.59 | 4201.55 | 472.89 |  | 562.21 |  | 24.67
Всего с учетом "Производство строительных и других работ вблизи объектов, находящихся под высоким напряжением, в том числе в охранной зоне действующей воздушной линии электропередачи ОЗП=1,2; ЭМ=1,2; ЗПМ=1,2; ТЗ=1,2; ТЗМ=1,2" | [8 empty] | 11931.68 | 5896.31 | 5041.86 | 567.47 |  | 674.65 |  | 29.6
Накладные расходы 118% ФОТ (от 6 463,78) | [8 empty] | 7627.26
Сметная прибыль 63% ФОТ (от 6 463,78) | [8 empty] | 4072.18
Итого c накладными и см. прибылью | [8 empty] | 23631.12 |  |  |  |  | 674.65 |  | 29.6
Линии электропередачи:
Итого Поз. 3-8 | [8 empty] | 7662.11 | 1237.01 | 5055.26 | 603.42 |  | 140.98 |  | 34.31
Всего с учетом "Производство монтажных работ в стесненных условиях ОЗП=1,15; ЭМ=1,15; ЗПМ=1,15; ТЗ=1,15; ТЗМ=1,15" | [8 empty] | 8605.95 | 1422.56 | 5813.55 | 693.93 |  | 162.13 |  | 39.46
Всего с учетом "Производство строительных и других работ вблизи объектов, находящихся под высоким напряжением, в том числе в охранной зоне действующей воздушной линии электропередачи ОЗП=1,2; ЭМ=1,2; ЗПМ=1,2; ТЗ=1,2; ТЗМ=1,2" | [8 empty] | 10053.17 | 1707.07 | 6976.26 | 832.72 |  | 194.56 |  | 47.35
Накладные расходы 105% ФОТ (от 2 539,79) | [8 empty] | 2666.78
Сметная прибыль 60% ФОТ (от 2 539,79) | [8 empty] | 1523.87
Итого c накладными и см. прибылью | [8 empty] | 14243.82 |  |  |  |  | 194.56 |  | 47.35
Благоустройство (ремонтно-строительные):
Итого Поз. 11 | [8 empty] | 21346.82 | 385.22 | 20961.6 | 1010.24 |  | 45.54 |  | 40.92
Всего с учетом "Производство монтажных работ в стесненных условиях ОЗП=1,15; ЭМ=1,15; ЗПМ=1,15; ТЗ=1,15; ТЗМ=1,15" | [8 empty] | 24548.84 | 443 | 24105.84 | 1161.78 |  | 52.37 |  | 47.06
Всего с учетом "Производство строительных и других работ вблизи объектов, находящихся под высоким напряжением, в том числе в охранной зоне действующей воздушной линии электропередачи ОЗП=1,2; ЭМ=1,2; ЗПМ=1,2; ТЗ=1,2; ТЗМ=1,2" | [8 empty] | 29458.61 | 531.6 | 28927.01 | 1394.14 |  | 62.84 |  | 56.47
Накладные расходы 104% ФОТ (от 1 925,74) | [8 empty] | 2002.77
Сметная прибыль 60% ФОТ (от 1 925,74) | [8 empty] | 1155.44
Итого c накладными и см. прибылью | [8 empty] | 32616.82 |  |  |  |  | 62.84 |  | 56.47
Земляные работы, выполняемые ручным способом (ремонтно-строительные):
Итого Поз. 12 | [8 empty] | 4197.12 | 509.65 | 3687.47 |  |  | 69.72
Всего с учетом "Производство монтажных работ в стесненных условиях ОЗП=1,15; ЭМ=1,15; ЗПМ=1,15; ТЗ=1,15; ТЗМ=1,15" | [8 empty] | 4826.69 | 586.1 | 4240.59 |  |  | 80.18
Всего с учетом "Производство строительных и других работ вблизи объектов, находящихся под высоким напряжением, в том числе в охранной зоне действующей воздушной линии электропередачи ОЗП=1,2; ЭМ=1,2; ЗПМ=1,2; ТЗ=1,2; ТЗМ=1,2" | [8 empty] | 5792.03 | 703.32 | 5088.71 |  |  | 96.22
Накладные расходы 75% ФОТ (от 703,32) | [8 empty] | 527.49
Сметная прибыль 45% ФОТ (от 703,32) | [8 empty] | 316.49
Итого c накладными и см. прибылью | [8 empty] | 6636.01 |  |  |  |  | 96.22
Перевозка грузов автомобильным транспортом:
Итого Поз. 13, 16, 19 | [8 empty] | 3491.34 |  | 3491.34
Погрузо-разгрузочные работы при автомобильных перевозках:
Итого Поз. 14-15, 17-18 | [8 empty] | 898.9
Накладные расходы 100% ФОТ (от 0,00)
Сметная прибыль 60% ФОТ (от 0,00)
Итого c накладными и см. прибылью | [8 empty] | 898.9
Итого | [8 empty] | 81518.01 |  |  |  |  | 1028.27 |  | 133.42
Всего с учетом "перевода в текущие цены СМР=5,49" | [8 empty] | 447533.87 |  |  |  |  | 1028.27 |  | 133.42
Итоги по Монтажным работам
Электромонтажные работы на других объектах:
Итого Поз. 9-10 | [8 empty] | 2215.3 | 515.87 | 1463.31 | 201.76 |  | 53.97 |  | 17.33
Всего с учетом "Производство монтажных работ в стесненных условиях ОЗП=1,15; ЭМ=1,15; ЗПМ=1,15; ТЗ=1,15; ТЗМ=1,15" | [8 empty] | 2512.18 | 593.25 | 1682.81 | 232.02 |  | 62.07 |  | 19.93
Всего с учетом "Производство строительных и других работ вблизи объектов, находящихся под высоким напряжением, в том числе в охранной зоне действующей воздушной линии электропередачи ОЗП=1,2; ЭМ=1,2; ЗПМ=1,2; ТЗ=1,2; ТЗМ=1,2" | [8 empty] | 2967.39 | 711.9 | 2019.37 | 278.42 |  | 74.48 |  | 23.92
Накладные расходы 95% ФОТ (от 990,32) | [8 empty] | 940.8
Сметная прибыль 65% ФОТ (от 990,32) | [8 empty] | 643.71
Итого c накладными и см. прибылью | [8 empty] | 4551.9 |  |  |  |  | 74.48 |  | 23.92
Итого | [8 empty] | 4551.9 |  |  |  |  | 74.48 |  | 23.92
Всего с учетом "перевода в текущие цены СМР=5,49" | [8 empty] | 24989.93 |  |  |  |  | 74.48 |  | 23.92
Итого | [8 empty] | 472523.8 |  |  |  |  | 1102.75 |  | 157.34
Справочно, в ценах 2001г.:
Материалы | [8 empty] | 2599.47
Машины и механизмы | [8 empty] | 51544.55
ФОТ | [8 empty] | 12622.95
Накладные расходы | [8 empty] | 13765.1
Сметная прибыль | [8 empty] | 7711.69
Итого по разделу 1 Строительные работы. | [8 empty] | 472523.8 |  |  |  |  | 1102.75 |  | 157.34
Раздел 2. Материалы не учтенные ценником.
20 | Счет | Опора СВ-9,5 | шт | 8 | 4993.87 |  |  |  | 39950.96
21 | Счет | Опора СВ-10,5 | шт | 13 | 7327.64 |  |  |  | 95259.32
22 | Счет | Провод СИП-2 3х70+1х70 | м | 395 | 164.13 |  |  |  | 64831.35
23 | Счет | Провод СИП-2 3х35+1х54,6 | м | 49 | 98.72 |  |  |  | 4837.28
24 | Счет | Зажим анкерный | шт | 12 | 92.78 |  |  |  | 1113.36
25 | Счет | Кронштейн | шт | 12 | 79.04 |  |  |  | 948.48
26 | Счет | Комплект промежуточной подвески | шт | 11 | 322.27 |  |  |  | 3544.97
27 | Счет | Ответвительный зажим | шт | 35 | 123.9 |  |  |  | 4336.5
28 | Счет | Зажим СD-35 | шт | 12 | 63.88 |  |  |  | 766.56
29 | Счет | Зажим для временного заземления | шт | 32 | 318.43 |  |  |  | 10189.76
30 | Счет | Стяжной хомут | упак | 1 | 367.31 |  |  |  | 367.31
31 | Счет | Лента крепления | упак | 1 | 2063.15 |  |  |  | 2063.15
32 | Счет | Скрепа для ленты | упак | 1 | 614.4 |  |  |  | 614.4
33 | Счет | Крепление укосов опор | шт | 4 | 684.11 |  |  |  | 2736.44
34 | Счет | Гайка | кг | 0.8 | 534.45 |  |  |  | 427.56
35 | Счет | Катанка | кг | 3 | 37.52 |  |  |  | 112.56
36 | Счет | Колпачки п.э. | шт | 16 | 35.14 |  |  |  | 562.24
37 | Счет | Стяжка Х89 | шт | 4 | 1371.78 |  |  |  | 5487.12
Итого прямые затраты по разделу в текущих ценах | [8 empty] | 238149.32
Итоги по разделу 2 Материалы не учтенные ценником. :
Материалы для монтажных работ:
Итого Поз. 20-37 | [8 empty] | 238149.32
Итого | [8 empty] | 238149.32
В том числе:
Материалы | [8 empty] | 238149.32
Итого по разделу 2 Материалы не учтенные ценником. | [8 empty] | 238149.32
ИТОГИ ПО СМЕТЕ:
Итоги по смете:
Итого Строительные работы | [8 empty] | 447533.87 |  |  |  |  | 1028.27 |  | 133.42
Итого Монтажные работы | [8 empty] | 263139.25 |  |  |  |  | 74.48 |  | 23.92
Итого | [8 empty] | 710673.12 |  |  |  |  | 1102.75 |  | 157.34
Зимнее удорожание 1,9% | [8 empty] | 13502.79
Итого | [8 empty] | 724175.91
Доставка транспортом рабочих, строительных машин и инструмента 62ч*593,22руб. | [8 empty] | 36779.64
Автогидроподъемники 50х762,71руб. | [8 empty] | 38135.5
Машины бурильные 42чх847,46руб. | [8 empty] | 35593.32
Итого с учетом доп. затрат в тек ценах | [8 empty] | 834684.37
НДС 18% | [8 empty] | 150243.19
ВСЕГО по смете | [8 empty] | 984927.56 |  |  |  |  | 1102.75 |  | 157.34
|  | Составил |  | Голах О.И.
|  | Проверил |  | Сахаров А.П.