## Локальная смета
Приложение № 4 к договору № ____ от "__" ________ 2014 г.
СОГЛАСОВАНО: | [9 empty] | УТВЕРЖДАЮ:
Директор | [9 empty] | 1-й зам. генерального директора ЗАО "СПГЭС"
ООО "ГорЭнергоСервис"
________________________ | [9 empty] | _______________________А.Д.Филимонов
" _____ " 20 г. | [9 empty] | " _____ " 20 г.
ЛОКАЛЬНЫЙ СМЕТНЫЙ РАСЧЕТ №
(локальная смета)
Монтаж ШРС у ТП-455 по адресу: ул. Марины Расковой, 6 (ШРС-1-54 УЗ - 1 шт.)
Основание:
|  |  | Сметная стоимость _______________________________________________________________________________________________ | [5 empty] | ___________________________71226,42 |  | руб.
|  |  | строительных работ _______________________________________________________________________________________________ | [5 empty] | _______________________________________________________________________________________________6879,54 |  | руб.
|  |  | монтажных работ _______________________________________________________________________________________________ | [5 empty] | _______________________________________________________________________________________________36911,51 |  | руб.
|  |  | оборудования _______________________________________________________________________________________________ | [5 empty] | _______________________________________________________________________________________________15738,29 |  | руб.
|  |  | Средства на оплату труда _______________________________________________________________________________________________ | [5 empty] | ___________________________0 |  | руб.
|  |  | Сметная трудоемкость _______________________________________________________________________________________________ | [5 empty] | _______________________________________________________________________________________________74,08 |  | чел.час
Составлен(а) в текущих (прогнозных) ценах по состоянию на ______________
№ пп | Обосно- вание | Наименование | Ед. изм. | Кол. | Стоимость единицы, руб. |  |  |  | Общая стоимость, руб. |  |  |  | Т/з осн. раб.на ед. | Т/з осн. раб. Всего | Т/з мех. на ед. | Т/з мех. Всего
[5 empty] | Всего | В том числе |  |  | Всего | В том числе
[6 empty] | Осн.З/п | Эк.Маш | З/пМех |  | Осн.З/п | Эк.Маш | З/пМех
1 | 2 | 3 | 4 | 5 | 6 | 7 | 8 | 9 | 10 | 11 | 12 | 13 | 14 | 15 | 16 | 17
Раздел 1. Монтаж ШРС-1-54 УЗ
1 | ТЕРм08-03-571-02 | Щит, собираемый из отдельных панелей и блоков управления, однорядный или двухрядный без блоков резисторов глубиной до 800 мм шкафного исполнения 783,89 = 1 958,87 - 0,2 x 10,51 - 1,25 x 9,01 - 8,17 x 28,50 - 0,081 x 11 466,27 | 1 м ширины по фронту | 0.7 | 783.89 | 235.1 | 538.29 | 43.69 | 548.72 | 164.57 | 376.8 | 30.58 | 23.7 | 16.59 | 2.2 | 1.54
2 | ТЕРм08-01-087-03 | Металлические конструкции 1 371,49 = 13 125,17 - 4,2 x 10,51 - 27 x 9,01 - 1 x 11 466,27 | 1 т | 0,017 17/1000 | 1371.49 | 598.36 | 577.36 | 33.36 | 23.32 | 10.17 | 9.82 | 0.57 | 62.2 | 1.06 | 1.74 | 0.03
3 | ТЕРм08-02-472-07 | Проводник заземляющий открыто по строительным основаниям из полосовой стали сечением 160 мм2 822,09 = 1 702,15 - 0,13 x 6 160,36 - 1,3 x 10,51 - 2,3 x 28,50 | 100 м | 0,06 6 / 100 | 822.09 | 200.22 | 92.48 | 4.79 | 49.33 | 12.01 | 5.55 | 0.29 | 21.3 | 1.28 | 0.25 | 0.02
4 | ТЕРм08-02-472-10 | Проводник заземляющий из медного изолированного провода сечением 25 мм2 открыто по строительным основаниям 1 944,53 = 7 028,21 - 204 x 24,92 | 100 м | 0,01 1 / 100 | 1944.53 | 438.04 | 31.17 | 0.58 | 19.45 | 4.38 | 0.31 | 0.01 | 46.6 | 0.47 | 0.03
5 | ТЕРм08-01-016-01 | Предохранитель ПН-2-100 95,56 = 100,24 - 0,12 x 10,51 - 0,12 x 28,50 | 1 шт. | 3 | 95.56 | 27.32 | 24.74 | 1.73 | 286.68 | 81.96 | 74.22 | 5.19 | 2.84 | 8.52 | 0.09 | 0.27
6 | ТЕР01-02-057-02 | Разработка грунта вручную в траншеях глубиной до 2 м без креплений с откосами, группа грунтов 2 | 100 м3 грунта | 0,005 0,5 / 100 | 1201.2 | 1201.2 |  |  | 6.01 | 6.01 |  |  | 154 | 0.77
7 | ТЕРм08-02-141-04 | Демонтаж кабеля до 35 кВ в готовых траншеях без покрытий, масса 1 м до 6 кг (Демонтаж ПЗ=0,5 (ОЗП=0,5; ЭМ=0,5 к расх.; ЗПМ=0,5; МАТ=0 к расх.; ТЗ=0,5; ТЗМ=0,5)) | 100 м кабеля | 0,02 2 / 100 | 663.87 | 104.86 | 559.01 | 51.26 | 13.28 | 2.1 | 11.18 | 1.03 | 10.9 | 0.22 | 3.31 | 0.07
8 | ТЕРм08-02-142-01 | Устройство постели при одном кабеле в траншее | 100 м кабеля | 0,02 2 / 100 | 1374.39 | 63.78 | 1309.33 | 95.66 | 27.49 | 1.28 | 26.19 | 1.91 | 6.63 | 0.13 | 4.99 | 0.1
9 | ТЕРм08-02-141-04 | Кабель до 35 кВ в готовых траншеях без покрытий, масса 1 м до 6 кг | 100 м кабеля | 0,02 2 / 100 | 1442.2 | 209.72 | 1118.02 | 102.52 | 28.84 | 4.19 | 22.36 | 2.05 | 21.8 | 0.44 | 6.61 | 0.13
10 | ТЕР01-02-061-02 | Засыпка вручную траншей, пазух котлованов и ям, группа грунтов 2 (п. 4.7 из МДС 81-35.2004 ОЗП=1,15; ЭМ=1,25 к расх.; ЗПМ=1,25; ТЗ=1,15; ТЗМ=1,25) | 100 м3 грунта | 0,005 0,5 / 100 | 838.35 | 838.35 |  |  | 4.19 | 4.19 |  |  | 111.78 | 0.56
11 | ТЕРм08-02-147-04 | Демонтаж: Кабель до 35 кВ по установленным конструкциям и лоткам с креплением на поворотах и в конце трассы, масса 1 м кабеля до 6 кг (Демонтаж ПЗ=0,5 (ОЗП=0,5; ЭМ=0,5 к расх.; ЗПМ=0,5; МАТ=0 к расх.; ТЗ=0,5; ТЗМ=0,5)) | 100 м кабеля | 0,04 4 / 100 | 685.07 | 121.7 | 563.37 | 53.41 | 27.4 | 4.87 | 22.53 | 2.14 | 12.65 | 0.51 | 3.53 | 0.14
12 | ТЕРм08-02-147-04 | Кабель до 35 кВ по установленным конструкциям и лоткам с креплением на поворотах и в конце трассы, масса 1 м кабеля до 6 кг | 100 м кабеля | 0,04 4 / 100 | 1557.3 | 243.39 | 1126.74 | 106.82 | 62.29 | 9.74 | 45.07 | 4.27 | 25.3 | 1.01 | 7.06 | 0.28
13 | ТЕРм08-02-145-04 | Демонтаж: Кабель до 35 кВ, прокладываемый по дну канала без креплений, масса 1 м кабеля до 6 кг (Демонтаж ПЗ=0,5 (ОЗП=0,5; ЭМ=0,5 к расх.; ЗПМ=0,5; МАТ=0 к расх.; ТЗ=0,5; ТЗМ=0,5)) | 100 м кабеля | 0,07 7 / 100 | 466.79 | 61.57 | 405.22 | 35.46 | 32.68 | 4.31 | 28.37 | 2.48 | 6.4 | 0.45 | 2.21 | 0.15
14 | ТЕРм08-02-145-04 | Кабель до 35 кВ, прокладываемый по дну канала без креплений, масса 1 м кабеля до 6 кг | 100 м кабеля | 0,07 7 / 100 | 1020 | 123.14 | 810.43 | 70.91 | 71.4 | 8.62 | 56.73 | 4.96 | 12.8 | 0.9 | 4.41 | 0.31
15 | ТЕРм08-02-146-05 | Кабель до 35 кВ с креплением накладными скобами, масса 1 м кабеля до 6 кг | 100 м кабеля | 0,07 7 / 100 | 4863.53 | 292.45 | 2819.5 | 316.09 | 340.45 | 20.47 | 197.37 | 22.13 | 30.4 | 2.13 | 17.97 | 1.26
16 | ТЕРм08-02-167-03 | Муфта концевая термоусаживаемая для 3-4-жильного кабеля напряжением до 1кВ, сечение одной жилы до 120 мм2 | 1 шт. | 2 | 314.18 | 89.66 | 2.62 | 0.19 | 628.36 | 179.32 | 5.24 | 0.38 | 9.32 | 18.64 | 0.01 | 0.02
17 | 311-01-121-1 | Конструкции металлические погрузка | 1 т | 0.13 | 29.41 |  |  |  | 3.82
18 | 311-01-121-2 | Конструкции металлические разгрузка | 1 т | 0.13 | 27.88 |  |  |  | 3.62
19 | 310-3014-2 | Провозная плата за перевозку грузов вне карьеров (массовых) автомобильным транспортом : расстояние перевозки 15 км; класс груза 2 | 1 т | 0.13 | 37.6 |  | 37.6 |  | 4.89 |  | 4.89
20 | 311-01-143-1 | Прочие материалы, детали и конструкции погрузка | 1 т | 0.1 | 14.62 |  |  |  | 1.46
21 | 311-01-143-2 | Прочие материалы, детали и конструкции разгрузка | 1 т | 0.1 | 12.24 |  |  |  | 1.22
22 | 310-3014-3 | Провозная плата за перевозку грузов вне карьеров (массовых) автомобильным транспортом : расстояние перевозки 15 км; класс груза 3 | 1 т | 0.1 | 50.4 |  | 50.4 |  | 5.04 |  | 5.04
Итого прямые затраты по разделу в ценах 2001г. | [8 empty] | 2189.94 | 518.19 | 891.67 | 77.99 |  | 53.68 |  | 4.32
Итого прямые затраты по разделу с учетом коэффициентов к итогам | [8 empty] | 2721.92 | 715.11 | 1226.73 | 107.63 |  | 74.08 |  | 5.96
Накладные расходы | [8 empty] | 779.49
Сметная прибыль | [8 empty] | 531.97
Итоги по разделу 1 Монтаж ШРС-1-54 УЗ :
Итоги по Строительным работам
Земляные работы, выполняемые ручным способом:
Итого Поз. 6, 10 | [8 empty] | 10.2 | 10.2 |  |  |  | 1.33
Всего с учетом "Работа вблизи действующих кабелей ОЗП=20%; ЭМ=20%; ЗПМ=20%; ТЗ=20%; ТЗМ=20%" | [8 empty] | 12.24 | 12.24 |  |  |  | 1.6
Всего с учетом "Работа в стесненных условиях ОЗП=15%; ЭМ=15%; ЗПМ=15%; ТЗ=15%; ТЗМ=15%" | [8 empty] | 14.08 | 14.08 |  |  |  | 1.84
Накладные расходы 80% ФОТ (от 14,08) | [8 empty] | 11.26
Сметная прибыль 45% ФОТ (от 14,08) | [8 empty] | 6.34
Итого c накладными и см. прибылью | [8 empty] | 31.68 |  |  |  |  | 1.84
Погрузо-разгрузочные работы при автоперевозках:
Итого Поз. 17-18, 20-21 | [8 empty] | 10.12
Накладные расходы 100% ФОТ (от 0,00)
Сметная прибыль 60% ФОТ (от 0,00)
Итого c накладными и см. прибылью | [8 empty] | 10.12
Перевозка грузов автотранспортом:
Итого Поз. 19, 22 | [8 empty] | 9.93 |  | 9.93
Итого | [8 empty] | 51.73 |  |  |  |  | 1.84
Всего с учетом "Перевод в текущие цены СМР=5,49" | [8 empty] | 284 |  |  |  |  | 1.84
Итоги по Монтажным работам
Электромонтажные работы на других объектах:
Итого Поз. 1-5, 7-9, 11-16 | [8 empty] | 2159.69 | 507.99 | 881.74 | 77.99 |  | 52.35 |  | 4.32
Всего с учетом "Работа вблизи действующих кабелей ОЗП=20%; ЭМ=20%; ЗПМ=20%; ТЗ=20%; ТЗМ=20%" | [8 empty] | 2437.64 | 609.59 | 1058.09 | 93.59 |  | 62.82 |  | 5.18
Всего с учетом "Работа в стесненных условиях ОЗП=15%; ЭМ=15%; ЗПМ=15%; ТЗ=15%; ТЗМ=15%" | [8 empty] | 2687.79 | 701.03 | 1216.8 | 107.63 |  | 72.24 |  | 5.96
Накладные расходы 95% ФОТ (от 808,66) | [8 empty] | 768.23
Сметная прибыль 65% ФОТ (от 808,66) | [8 empty] | 525.63
Итого c накладными и см. прибылью | [8 empty] | 3981.65 |  |  |  |  | 72.24 |  | 5.96
Итого | [8 empty] | 3981.65 |  |  |  |  | 72.24 |  | 5.96
Всего с учетом "Перевод в текущие цены СМР=5,49" | [8 empty] | 21859.26 |  |  |  |  | 72.24 |  | 5.96
Итого | [8 empty] | 22143.26 |  |  |  |  | 74.08 |  | 5.96
Справочно, в ценах 2001г.:
Материалы | [8 empty] | 769.96
Машины и механизмы | [8 empty] | 1226.73
ФОТ | [8 empty] | 822.74
Накладные расходы | [8 empty] | 779.49
Сметная прибыль | [8 empty] | 531.97
Итого по разделу 1 Монтаж ШРС-1-54 УЗ | [8 empty] | 22143.26 |  |  |  |  | 74.08 |  | 5.96
Раздел 2. Автотранспорт
23 | Калькуляция | ГАЗ-66 | м-час | 14 | 471.11 |  | 471.11 |  | 6595.54 |  | 6595.54
Итого прямые затраты по разделу в текущих ценах | [8 empty] | 6595.54 |  | 6595.54
Итоги по разделу 2 Автотранспорт :
Перевозка автотранспортом | [8 empty] | 6595.54
Итого | [8 empty] | 6595.54
В том числе:
Машины и механизмы | [8 empty] | 6595.54
Итого по разделу 2 Автотранспорт | [8 empty] | 6595.54
Раздел 3. Материалы ООО "ГЭС"
24 | Счет | Кабель АСБ-1кВ, 4х95 | м | 20 | 494.07 |  |  |  | 9881.4
25 | Счет | Муфта концевая 4 КВТП-1 (70-120) | шт. | 2 | 859.6 |  |  |  | 1719.2
26 | Счет | Салфетка | м | 1 | 47.61 |  |  |  | 47.61
27 | Счет | Керосин | л | 1 | 46.61 |  |  |  | 46.61
28 | Счет | Подставка под ШРС | шт | 1 | 1931.34 |  |  |  | 1931.34
29 | Счет | Полоса стальная 40*4 | кг | 7.8 | 28.84 |  |  |  | 224.95
30 | Счет | Болт | кг | 0.8 | 443.79 |  |  |  | 355.03
31 | Счет | Гайка | кг | 0.4 | 501.33 |  |  |  | 200.53
32 | Счет | Шайба | кг | 0.6 | 504.87 |  |  |  | 302.92
33 | Счет | Провод МГГ | кг | 0.3 | 610.17 |  |  |  | 183.05
34 | Счет | Наконечники | шт. | 4 | 29.08 |  |  |  | 116.32
35 | Счет | Электроды | кг | 0.3 | 84.8 |  |  |  | 25.44
36 | Счет | Краска | кг | 0.2 | 89.26 |  |  |  | 17.85
Итого прямые затраты по разделу в текущих ценах | [8 empty] | 15052.25
Итоги по разделу 3 Материалы ООО "ГЭС" :
Материалы для монтажных работ | [8 empty] | 15052.25
Итого | [8 empty] | 15052.25
В том числе:
Материалы | [8 empty] | 15052.25
Итого по разделу 3 Материалы ООО "ГЭС" | [8 empty] | 15052.25
Раздел 4. Оборудование
37 | Счет | Шкаф ШРС-1-54 со спец.замком | шт | 1 | 15738.29 |  |  |  | 15738.29
Итого прямые затраты по разделу в текущих ценах | [8 empty] | 15738.29
Итоги по разделу 4 Оборудование :
Оборудование | [8 empty] | 15738.29
Итого | [8 empty] | 15738.29
В том числе:
Оборудование | [8 empty] | 15738.29
Итого по разделу 4 Оборудование | [8 empty] | 15738.29
ИТОГИ ПО СМЕТЕ:
Итоги по смете:
Итого Строительные работы | [8 empty] | 6879.54 |  |  |  |  | 1.84
Итого Монтажные работы | [8 empty] | 36911.51 |  |  |  |  | 72.24 |  | 5.96
Итого Оборудование | [8 empty] | 15738.29
Итого | [8 empty] | 59529.34 |  |  |  |  | 74.08 |  | 5.96
Итого СМР для расчета лимитированных затрат | [8 empty] | 43791.05
зимнее удорожание 1,9% | [8 empty] | 832.03
Итого | [8 empty] | 44623.08
Итого с оборудованием (15 738,29) | [8 empty] | 60361.37
НДС 18% | [8 empty] | 10865.05
ВСЕГО по смете | [8 empty] | 71226.42 |  |  |  |  | 74.08 |  | 5.96
| Составил |  | Пугачева Н.Ф.
| Проверил |  | Сахаров А.П.