## Локальная смета
Приложение № 5
к договору № от "_____" ____________20 г.
СОГЛАСОВАНО: | [9 empty] | УТВЕРЖДАЮ:
Директор | [9 empty] | 1-й заместитель
ООО "ГорЭнергоСервис" | [9 empty] | генерального директора ЗАО "СПГЭС"
________________________ | [9 empty] | _______________________А.Д.Филимонов
" _____ "__________________20 г. | [9 empty] | " _____ "__________________20 г.
ЛОКАЛЬНЫЙ СМЕТНЫЙ РАСЧЕТ №
(локальная смета)
Монтаж КЛ-0,4 кВ, КТП новая - пунктовая опора ВЛИ-0,4кВ ул.Елшанская, пос.Елшанка СНТ"Высотник-1"
(наименование работ и затрат, наименование объекта)
|  |  | Сметная стоимость _______________________________________________________________________________________________ | [5 empty] | ___________________________187098,94 |  | руб.
|  |  | строительных работ _______________________________________________________________________________________________ | [5 empty] | _______________________________________________________________________________________________30333,4 |  | руб.
|  |  | монтажных работ _______________________________________________________________________________________________ | [5 empty] | _______________________________________________________________________________________________112020,3 |  | руб.
|  |  | оборудования _______________________________________________________________________________________________ | [5 empty] | _______________________________________________________________________________________________13500 |  | руб.
|  |  | Средства на оплату труда _______________________________________________________________________________________________ | [5 empty] | 3273.92 |  | руб.
|  |  | Сметная трудоемкость _______________________________________________________________________________________________ | [5 empty] | _______________________________________________________________________________________________254,27 |  | чел.час
Составлен(а) в текущих (прогнозных) ценах по состоянию на ______________
№ пп | Обосно- вание | Наименование | Ед. изм. | Кол. | Стоимость единицы, руб. |  |  |  | Общая стоимость, руб. |  |  |  | Т/з осн. раб.на ед. | Т/з осн. раб. Всего | Т/з мех. на ед. | Т/з мех. Всего
[5 empty] | Всего | В том числе |  |  | Всего | В том числе
[6 empty] | Осн.З/п | Эк.Маш | З/пМех |  | Осн.З/п | Эк.Маш | З/пМех
1 | 2 | 3 | 4 | 5 | 6 | 7 | 8 | 9 | 10 | 11 | 12 | 13 | 14 | 15 | 16 | 17
Раздел 1. Новый Раздел
4 | ТЕР01-02-058-02 | Копание ям вручную без креплений для стоек и столбов без откосов глубиной до 0,7 м, группа грунтов 2 | 100 м3 грунта | 0.06 | 2184 | 2184 |  |  | 131.04 | 131.04 |  |  | 280 | 16.8
6 | ТЕР01-02-057-02 | Разработка грунта вручную в траншеях глубиной до 2 м без креплений с откосами, группа грунтов 2 | 100 м3 грунта | 0.168 | 1201.2 | 1201.2 |  |  | 201.8 | 201.8 |  |  | 154 | 25.87
46 | ТЕР46-04-003-02 | Разборка бетонных конструкций объемом более 1 м3 при помощи отбойных молотков из бетона марки 150 | 1 м3 | 0.6 | 1471.23 | 183.48 | 1287.75 | 148.19 | 882.74 | 110.09 | 772.65 | 88.91 | 21.51 | 12.91 | 10.37 | 6.22
8 | ТЕРм08-02-141-04 | Кабель до 35 кВ в готовых траншеях без покрытий, масса 1 м до 6 кг | 100 м кабеля | 0.42 | 1442.2 | 209.72 | 1118.02 | 102.52 | 605.72 | 88.08 | 469.57 | 43.06 | 21.8 | 9.16 | 6.61 | 2.78
10 | ТЕРм08-02-148-04 | Кабель до 35 кВ в проложенных трубах, блоках и коробах, масса 1 м кабеля до 6 кг | 100 м кабеля | 0.06 | 1665.55 | 277.06 | 1314.43 | 123 | 99.93 | 16.62 | 78.87 | 7.38 | 28.8 | 1.73 | 8.05 | 0.48
9 | ТЕРм08-02-145-04 | Кабель до 35 кВ, прокладываемый по дну канала без креплений, масса 1 м кабеля до 6 кг | 100 м кабеля | 0.03 | 1020 | 123.14 | 810.43 | 70.91 | 30.6 | 3.69 | 24.31 | 2.13 | 12.8 | 0.38 | 4.41 | 0.13
7 | ТЕРм08-02-147-13 | Кабель до 35 кВ по установленным конструкциям и лоткам с креплением по всей длине, масса 1 м кабеля до 6 кг | 100 м кабеля | 0.09 | 2587.67 | 356.9 | 1515.96 | 146.91 | 232.89 | 32.12 | 136.44 | 13.22 | 37.1 | 3.34 | 9.86 | 0.89
36 | ТЕРм08-02-165-03(прим) | Муфта концевая термоусаживаемые для 4-жильного кабеля напряжением 1 кВ, сечение одной жилы до 185 мм2 | 1 шт. | 1 | 877.91 | 64.94 | 808.05 | 105.63 | 877.91 | 64.94 | 808.05 | 105.63 | 6.75 | 6.75 | 5.34 | 5.34
38 | ТЕРм08-02-165-03(прим) | Муфта концевая термоусаживаемые для 4-жильного кабеля напряжением 1 кВ, сечение одной жилы до 185 мм2 (1.8.3.ОП При производстве работ на высоте свыше расстояний, указанных в вводных указаниях к разделам сборника: при высоте свыше 2 до 8 м ОЗП=1,05; ТЗ=1,05) | 1 шт. | 1 | 881.16 | 68.19 | 808.05 | 105.63 | 881.16 | 68.19 | 808.05 | 105.63 | 7.09 | 7.09 | 5.34 | 5.34
34 | ТЕРм08-02-374-03 (прим) | Ввод в здание кабеля 769,77 = 777,88 - 0,08 x 24,01 - 0,02 x 9,01 - 0,13 x 28,50 - 2,4E-5 x 9 073,90 - 8 x 0,26 | 1 шт. | 2 | 769.77 | 56.07 | 704.75 | 91.98 | 1539.54 | 112.14 | 1409.5 | 183.96 | 5.34 | 10.68 | 4.65 | 9.3
35 | ТЕРм08-04-745-01 | Герметизация проходов кабелей. Ввод герметичный | 1 шт. | 2 | 774.59 | 206.83 | 567.76 | 55.61 | 1549.18 | 413.66 | 1135.52 | 111.22 | 21.5 | 43 | 3.83 | 7.66
45 | ТЕРм08-02-156-02 | Монтаж кожуха | 1 короб | 1 | 167.65 | 112.55 | 55.1 | 4.03 | 167.65 | 112.55 | 55.1 | 4.03 | 11.7 | 11.7 | 0.21 | 0.21
14 | ТЕРм08-02-142-01 | Устройство постели при одном кабеле в траншее | 100 м кабеля | 0.42 | 1374.39 | 63.78 | 1309.33 | 95.66 | 577.24 | 26.79 | 549.92 | 40.18 | 6.63 | 2.78 | 4.99 | 2.1
16 | ТЕРм08-02-143-01 | Покрытие кабеля, проложенного в траншее кирпичом одного кабеля | 100 м кабеля | 0.42 | 1176.41 | 62.63 | 1112.53 | 81.28 | 494.09 | 26.3 | 467.26 | 34.14 | 6.51 | 2.73 | 4.24 | 1.78
17 | ТСЦ-404-0005 | Кирпич керамический одинарный, размером 250х120х65 мм, марка 100 | 1000 шт. | 0.34 | 1672 |  |  |  | 568.48
18 | ТЕР01-02-033-01 | Засыпка котлованов и траншей песком 177,08 = 817,08 - 10 x 64,00 | 10 м3 | 0.331 | 177.08 | 96.56 | 80.52 | 14.58 | 58.61 | 31.96 | 26.65 | 4.83 | 13.43 | 4.45 | 0.93 | 0.31
19 | ТЕР01-02-061-02 | Засыпка вручную траншей, пазух котлованов и ям, группа грунтов 2 | 100 м3 грунта | 0.1673 | 729 | 729 |  |  | 121.96 | 121.96 |  |  | 97.2 | 16.26
21 | ТЕР01-02-027-05 | Планировка площадей ручным способом, группа грунтов 2 | 1000 м2 спланированной площади | 0.021 | 1049.19 | 1049.19 |  |  | 22.03 | 22.03 |  |  | 123 | 2.58
22 | ТЕРр51-06-1 | Погрузка грунта вручную в автомобили-самосвалы с выгрузкой | 100 м3 грунта | 0,0727 6,67/100+0,6/100 | 4996.57 | 606.73 | 4389.84 |  | 363.25 | 44.11 | 319.14 |  | 83 | 6.03
23 | 310-3019-1 | Провозная плата за перевозку грузов вне карьеров (массовых) автомобильным транспортом : расстояние перевозки 20 км; класс груза 1 | 1 т | 13,326 6,67*1,8+0,6*2,2 | 39.2 |  | 39.2 |  | 522.38 |  | 522.38
24 | 310-3014-2 | Провозная плата за перевозку грузов вне карьеров (массовых) автомобильным транспортом : расстояние перевозки 15 км; класс груза 2 (песок) | 1 т | 10 | 37.6 |  | 37.6 |  | 376 |  | 376
25 | 311-01-143-1 | Прочие материалы, детали и конструкции погрузка | 1 т | 0.37 | 14.62 |  |  |  | 5.41
26 | 311-01-143-2 | Прочие материалы, детали и конструкции разгрузка | 1 т | 0.37 | 12.24 |  |  |  | 4.53
27 | 310-3014-3 | Провозная плата за перевозку грузов вне карьеров (массовых) автомобильным транспортом : расстояние перевозки 15 км; класс груза 3 | 1 т | 0.37 | 50.4 |  | 50.4 |  | 18.65 |  | 18.65
Итого прямые затраты по разделу в ценах 2001г. | [8 empty] | 10332.79 | 1628.07 | 7978.06 | 744.32 |  | 184.24 |  | 42.54
Итого прямые затраты по разделу с учетом коэффициентов к итогам | [8 empty] | 13634.68 | 2246.75 | 10661.27 | 1027.17 |  | 254.27 |  | 42.54
Накладные расходы | [8 empty] | 3032.92
Сметная прибыль | [8 empty] | 1987.84
Итоги по разделу 1 Новый Раздел :
Итоги по Строительным работам
Земляные работы, выполняемые ручным способом:
Итого Поз. 4, 6, 19 | [8 empty] | 454.8 | 454.8 |  |  |  | 58.93
Всего с учетом "Работа вблизи действующих кабелей ОЗП=20%; ЭМ=20%; ЗПМ=20%; ТЗ=20%" | [8 empty] | 545.76 | 545.76 |  |  |  | 70.72
Всего с учетом "Работа в стесненных условиях ОЗП=15%; ЭМ=15%; ЗПМ=15%; ТЗ=15%" | [8 empty] | 627.62 | 627.62 |  |  |  | 81.33
Накладные расходы 80% ФОТ (от 627,62) | [8 empty] | 502.1
Сметная прибыль 45% ФОТ (от 627,62) | [8 empty] | 282.43
Итого c накладными и см. прибылью | [8 empty] | 1412.15 |  |  |  |  | 81.33
Работы по реконструкции зданий и сооружений (усиление и замена существующих конструкций, разборка и возведение отдельных конструктивных элементов):
Итого Поз. 46 | [8 empty] | 882.74 | 110.09 | 772.65 | 88.91 |  | 12.91 |  | 6.22
Всего с учетом "Работа вблизи действующих кабелей ОЗП=20%; ЭМ=20%; ЗПМ=20%; ТЗ=20%" | [8 empty] | 1059.29 | 132.11 | 927.18 | 106.69 |  | 15.49 |  | 6.22
Всего с учетом "Работа в стесненных условиях ОЗП=15%; ЭМ=15%; ЗПМ=15%; ТЗ=15%" | [8 empty] | 1218.19 | 151.93 | 1066.26 | 122.69 |  | 17.81 |  | 6.22
Накладные расходы 110% ФОТ (от 274,62) | [8 empty] | 302.08
Сметная прибыль 70% ФОТ (от 274,62) | [8 empty] | 192.23
Итого c накладными и см. прибылью | [8 empty] | 1712.5 |  |  |  |  | 17.81 |  | 6.22
Земляные работы, выполняемые по другим видам работ (подготовительным, сопутствующим, укрепительным):
Итого Поз. 18, 21 | [8 empty] | 80.64 | 53.99 | 26.65 | 4.83 |  | 7.03 |  | 0.31
Всего с учетом "Работа вблизи действующих кабелей ОЗП=20%; ЭМ=20%; ЗПМ=20%; ТЗ=20%" | [8 empty] | 96.77 | 64.79 | 31.98 | 5.8 |  | 8.44 |  | 0.31
Всего с учетом "Работа в стесненных условиях ОЗП=15%; ЭМ=15%; ЗПМ=15%; ТЗ=15%" | [8 empty] | 111.29 | 74.51 | 36.78 | 6.67 |  | 9.71 |  | 0.31
Накладные расходы 80% ФОТ (от 81,18) | [8 empty] | 64.94
Сметная прибыль 45% ФОТ (от 81,18) | [8 empty] | 36.53
Итого c накладными и см. прибылью | [8 empty] | 212.76 |  |  |  |  | 9.71 |  | 0.31
Земляные работы, выполняемые ручным способом (ремонтно-строительные):
Итого Поз. 22 | [8 empty] | 363.25 | 44.11 | 319.14 |  |  | 6.03
Всего с учетом "Работа вблизи действующих кабелей ОЗП=20%; ЭМ=20%; ЗПМ=20%; ТЗ=20%" | [8 empty] | 435.9 | 52.93 | 382.97 |  |  | 7.24
Всего с учетом "Работа в стесненных условиях ОЗП=15%; ЭМ=15%; ЗПМ=15%; ТЗ=15%" | [8 empty] | 501.29 | 60.87 | 440.42 |  |  | 8.33
Накладные расходы 75% ФОТ (от 60,87) | [8 empty] | 45.65
Сметная прибыль 45% ФОТ (от 60,87) | [8 empty] | 27.39
Итого c накладными и см. прибылью | [8 empty] | 574.33 |  |  |  |  | 8.33
Перевозка грузов автотранспортом:
Итого Поз. 23-24, 27 | [8 empty] | 917.03 |  | 917.03
Погрузо-разгрузочные работы при автоперевозках:
Итого Поз. 25-26 | [8 empty] | 9.94
Накладные расходы 100% ФОТ (от 0,00)
Сметная прибыль 60% ФОТ (от 0,00)
Итого c накладными и см. прибылью | [8 empty] | 9.94
Итого | [8 empty] | 4838.71 |  |  |  |  | 117.18 |  | 6.53
Всего с учетом "перевода в текущие цены СМР=5,49" | [8 empty] | 26564.52 |  |  |  |  | 117.18 |  | 6.53
Итоги по Монтажным работам
Электромонтажные работы на других объектах:
Итого Поз. 8, 10, 9, 7, 36, 38, 34-35, 45, 14, 16 | [8 empty] | 7055.91 | 965.08 | 5942.59 | 650.58 |  | 99.34 |  | 36.01
Всего с учетом "Работа вблизи действующих кабелей ОЗП=20%; ЭМ=20%; ЗПМ=20%; ТЗ=20%" | [8 empty] | 8437.45 | 1158.1 | 7131.11 | 780.7 |  | 119.21 |  | 36.01
Всего с учетом "Работа в стесненных условиях ОЗП=15%; ЭМ=15%; ЗПМ=15%; ТЗ=15%" | [8 empty] | 9680.84 | 1331.82 | 8200.78 | 897.81 |  | 137.09 |  | 36.01
Накладные расходы 95% ФОТ (от 2 229,63) | [8 empty] | 2118.15
Сметная прибыль 65% ФОТ (от 2 229,63) | [8 empty] | 1449.26
Итого c накладными и см. прибылью | [8 empty] | 13248.25 |  |  |  |  | 137.09 |  | 36.01
Материалы для монтажных работ:
Итого Поз. 17 | [8 empty] | 568.48
Всего с учетом "Работа вблизи действующих кабелей ОЗП=20%; ЭМ=20%; ЗПМ=20%; ТЗ=20%" | [8 empty] | 568.48
Всего с учетом "Работа в стесненных условиях ОЗП=15%; ЭМ=15%; ЗПМ=15%; ТЗ=15%" | [8 empty] | 568.48
Итого | [8 empty] | 13816.73 |  |  |  |  | 137.09 |  | 36.01
Всего с учетом "перевода в текущие цены СМР=5,49" | [8 empty] | 75853.85 |  |  |  |  | 137.09 |  | 36.01
Итого | [8 empty] | 102418.37 |  |  |  |  | 254.27 |  | 42.54
Справочно, в ценах 2001г.:
Материалы | [8 empty] | 716.72
Машины и механизмы | [8 empty] | 10661.27
ФОТ | [8 empty] | 3273.92
Накладные расходы | [8 empty] | 3032.92
Сметная прибыль | [8 empty] | 1987.84
Итого по разделу 1 Новый Раздел | [8 empty] | 102418.37 |  |  |  |  | 254.27 |  | 42.54
Раздел 2. Автотранспорт
28 | Калькуляция | ГАЗ 66 | м-час | 8 | 471.11 |  | 471.11 |  | 3768.88 |  | 3768.88
Итого прямые затраты по разделу в текущих ценах | [8 empty] | 3768.88 |  | 3768.88
Итоги по разделу 2 Автотранспорт :
Перевозка автотранспортом | [8 empty] | 3768.88
Итого | [8 empty] | 3768.88
В том числе:
Машины и механизмы | [8 empty] | 3768.88
Итого по разделу 2 Автотранспорт | [8 empty] | 3768.88
Раздел 3. Устройство перехода под автомобильной дорогой по ул.Елшанская
32 |  | Бестраншейная прокладка труб полиэтиленовых Ф 110 мм в грунтах 2 гр. УНГБ | пм | 6 | 2250 |  |  |  | 13500
Итого прямые затраты по разделу в текущих ценах | [8 empty] | 13500
Итоги по разделу 3 Устройство перехода под автомобильной дорогой по ул.Елшанская :
Оборудование | [8 empty] | 13500
Итого | [8 empty] | 13500
В том числе:
Оборудование | [8 empty] | 13500
Итого по разделу 3 Устройство перехода под автомобильной дорогой по ул.Елшанская | [8 empty] | 13500
Раздел 4. Материалы ООО "ГЭС"
30 | Счет | Кабель АСБ 1кВ, 4х95 | м | 60 | 494.07 |  |  |  | 29644.2
37 | Счет | Муфта 4КНТП 1кВ, 70-120 | компл | 1 | 859.6 |  |  |  | 859.6
29 | Счет | Муфта 4КВТП 1кВ, 70-120 | компл | 1 | 859.6 |  |  |  | 859.6
11 | Счет | Скрепа для ленты | упак | 0.3 | 614.4 |  |  |  | 184.32
44 | Счет | Наконечник | шт | 8 | 29.09 |  |  |  | 232.72
15 | Счет | Газ | л | 2.2 | 18.56 |  |  |  | 40.83
12 | Счет | Салфетка | м | 2 | 47.61 |  |  |  | 95.22
39 | Счет | Керосин | л | 0.4 | 46.61 |  |  |  | 18.64
31 | Счет | Кожух металлич. | шт | 1 | 531.24 |  |  |  | 531.24
40 | Счет | Лента упаковочная металл. | кг | 2.2 | 89 |  |  |  | 195.8
42 | Счет | Бирка У-134 | шт | 2 | 1.51 |  |  |  | 3.02
41 | Счет | Песок | т | 10 | 216.29 |  |  |  | 2162.9
43 | Счет | Труба гибкая | м | 6 | 223.06 |  |  |  | 1338.36
Итого прямые затраты по разделу в текущих ценах | [8 empty] | 36166.45
Итоги по разделу 4 Материалы ООО "ГЭС" :
Материалы для монтажных работ | [8 empty] | 36166.45
Итого | [8 empty] | 36166.45
В том числе:
Материалы | [8 empty] | 36166.45
Итого по разделу 4 Материалы ООО "ГЭС" | [8 empty] | 36166.45
ИТОГИ ПО СМЕТЕ:
Итоги по смете:
Итого Строительные работы | [8 empty] | 30333.4 |  |  |  |  | 117.18 |  | 6.53
Итого Монтажные работы | [8 empty] | 112020.3 |  |  |  |  | 137.09 |  | 36.01
Итого Оборудование | [8 empty] | 13500
Итого | [8 empty] | 155853.7 |  |  |  |  | 254.27 |  | 42.54
Итого СМР для расчета лимитированных затрат | [8 empty] | 142353.7
зимнее удорожание 1,9% | [8 empty] | 2704.72
Итого | [8 empty] | 145058.42
Итого с оборудованием (13 500,00) | [8 empty] | 158558.42
НДС 18% | [8 empty] | 28540.52
ВСЕГО по смете | [8 empty] | 187098.94 |  |  |  |  | 254.27 |  | 42.54
|  | Составил |  | Голах О.И.
|  | Проверил |  | Сахаров А.П.