## Локальная смета
Приложение № 4
к договору № от "_____" ____________20 г.
СОГЛАСОВАНО: | [9 empty] | УТВЕРЖДАЮ:
Директор | [9 empty] | 1-й заместитель
ООО "ГорЭнергоСервис" | [9 empty] | генерального директора ЗАО "СПГЭС"
________________________ | [9 empty] | _______________________А.Д.Филимонов
" _____ "__________________20 г. | [9 empty] | " _____ "__________________20 г.
ЛОКАЛЬНЫЙ СМЕТНЫЙ РАСЧЕТ №
(локальная смета)
Монтаж ВЛИ-0,4 кВ, от пунктовой опоры КТП новая до концевой опоры пос.Елшанка, СНТ"Высотник-1"
(наименование работ и затрат, наименование объекта)
Основание:
|  |  | Сметная стоимость _______________________________________________________________________________________________ | [5 empty] | ___________________________677189,46 |  | руб.
|  |  | строительных работ _______________________________________________________________________________________________ | [5 empty] | _______________________________________________________________________________________________359192,51 |  | руб.
|  |  | монтажных работ _______________________________________________________________________________________________ | [5 empty] | _______________________________________________________________________________________________203996,27 |  | руб.
|  |  | Средства на оплату труда _______________________________________________________________________________________________ | [5 empty] | 18551.03 |  | руб.
|  |  | Сметная трудоемкость _______________________________________________________________________________________________ | [5 empty] | _______________________________________________________________________________________________396,17 |  | чел.час
Составлен(а) в текущих (прогнозных) ценах по состоянию на ______________
№ пп | Обосно- вание | Наименование | Ед. изм. | Кол. | Стоимость единицы, руб. |  |  |  | Общая стоимость, руб. |  |  |  | Т/з осн. раб.на ед. | Т/з осн. раб. Всего | Т/з мех. на ед. | Т/з мех. Всего
[5 empty] | Всего | В том числе |  |  | Всего | В том числе
[6 empty] | Осн.З/п | Эк.Маш | З/пМех |  | Осн.З/п | Эк.Маш | З/пМех
1 | 2 | 3 | 4 | 5 | 6 | 7 | 8 | 9 | 10 | 11 | 12 | 13 | 14 | 15 | 16 | 17
Раздел 1. Новый Раздел
9 | ТЕРр68-02-2 (прим.) | Обрезка веток с деревьев | 1 дерево | 5 | 970.31 | 17.51 | 952.8 | 45.92 | 4851.55 | 87.55 | 4764 | 229.6 | 2.07 | 10.35 | 1.86 | 9.3
13 | ТЕР33-04-041-02 | Снятие ответвлений ВЛ 0,38 кВ к зданиям при количестве проводов в ответвлении 2 | 1 ответвление | 3 | 9.85 | 5.39 | 4.46 |  | 29.55 | 16.17 | 13.38 |  | 0.66 | 1.98
14 | ТЕР33-04-003-10 | Установка железобетонных опор для совместной подвески проводов ВЛ 0,38; 6-10 кВ одностоечных | 1 опора | 14 | 308.5 | 66.16 | 161.83 | 13.66 | 4319 | 926.24 | 2265.62 | 191.24 | 7.57 | 105.98 | 0.83 | 11.62
15 | ТЕР33-04-003-11 | Установка железобетонных опор для совместной подвески проводов ВЛ 0,38; 6-10 кВ с одним подкосом | 1 опора | 6 | 546.79 | 122.36 | 343.92 | 31.11 | 3280.74 | 734.16 | 2063.52 | 186.66 | 14 | 84 | 1.89 | 11.34
36 | ТЕР33-04-003-12 | Установка железобетонных опор для совместной подвески проводов ВЛ 0,38; 6-10 кВ с одинарными приставками одностоечных с двумя подкосами | 1 опора | 1 | 827.36 | 186.77 | 560.08 | 52.01 | 827.36 | 186.77 | 560.08 | 52.01 | 21.37 | 21.37 | 3.16 | 3.16
16 | ФЕРм08-02-150-01 | Подвеска самонесущих изолированных проводов (СИП-2А) напряжением от 0,4 кВ до 1 кВ (со снятием напряжения) при количестве 29 опор: с использованием автогидроподъемника 3 771,65 = 9 549,44 - 2 x 242,40 - 29 x 168,71 - 1,8 x 21,98 - 62 x 5,82 (1.8.3.ОП При производстве работ на высоте свыше расстояний, указанных в вводных указаниях к разделам сборника: при высоте свыше 2 до 8 м ОЗП=1,05; ТЗ=1,05) | 1000 м | 0.581 | 3802.67 | 651.45 | 3138.81 | 432.78 | 2209.35 | 378.49 | 1823.65 | 251.45 | 68.5 | 39.8 | 37.18 | 21.6
18 | ТЕР33-04-015-01 | Устройство заземления опор ВЛ и подстанций | 10 м шин заземления | 2.3 | 39.25 | 15.23 | 22.85 |  | 90.28 | 35.03 | 52.56 |  | 1.8 | 4.14
26 | ТЕРм08-02-152-02 | Кронштейн из угловой стали 3 987,25 = 15 524,30 - 0,0078 x 9 073,90 - 1 x 11 466,27 | 1 т | 0.0118 | 3987.25 | 649.35 | 684.08 | 39.11 | 47.05 | 7.66 | 8.07 | 0.46 | 67.5 | 0.8 | 2.04 | 0.02
28 | ТЕР33-04-016-02 | Развозка конструкций и материалов опор ВЛ 0,38-10 кВ по трассе одностоечных железобетонных опор | 1 опора | 29 | 59.1 | 3.59 | 55.51 | 9.2 | 1713.9 | 104.11 | 1609.79 | 266.8 | 0.44 | 12.76 | 0.48 | 13.92
29 | ТЕР33-04-016-06 | Развозка конструкций и материалов опор ВЛ 0,38-10 кВ по трассе материалов оснастки сложных опор | 1 опора | 8 | 16.38 | 2.45 | 13.93 | 3.07 | 131.04 | 19.6 | 111.44 | 24.56 | 0.3 | 2.4 | 0.16 | 1.28
30 | ТЕР33-04-016-05 | Развозка конструкций и материалов опор ВЛ 0,38-10 кВ по трассе материалов оснастки одностоечных опор | 1 опора | 14 | 14.23 | 2.04 | 12.19 | 2.68 | 199.22 | 28.56 | 170.66 | 37.52 | 0.25 | 3.5 | 0.14 | 1.96
Итого прямые затраты по разделу в ценах 2001г. | [8 empty] | 17699.04 | 2524.34 | 13442.77 | 1240.3 |  | 287.08 |  | 74.2
Итого прямые затраты по разделу с учетом коэффициентов к итогам | [8 empty] | 23766.55 | 3483.59 | 18551.03 | 1711.62 |  | 396.17 |  | 102.39
Накладные расходы | [8 empty] | 5362.54
Сметная прибыль | [8 empty] | 3161.15
Итоги по разделу 1 Новый Раздел :
Итоги по Строительным работам
Благоустройство (ремонтно-строительные):
Итого Поз. 9 | [8 empty] | 4851.55 | 87.55 | 4764 | 229.6 |  | 10.35 |  | 9.3
Всего с учетом "Производство монтажных работ в стесненных условиях ОЗП=1,15; ЭМ=1,15; ЗПМ=1,15; ТЗ=1,15; ТЗМ=1,15" | [8 empty] | 5579.28 | 100.68 | 5478.6 | 264.04 |  | 11.9 |  | 10.7
Всего с учетом "Производство работ вблизи объектов, находящихся в охранной зоне действующей воздушной линии ОЗП=1,2; ЭМ=1,2; ЗПМ=1,2; ТЗ=1,2; ТЗМ=1,2" | [8 empty] | 6695.14 | 120.82 | 6574.32 | 316.85 |  | 14.28 |  | 12.84
Накладные расходы 104% ФОТ (от 437,67) | [8 empty] | 455.18
Сметная прибыль 60% ФОТ (от 437,67) | [8 empty] | 262.6
Итого c накладными и см. прибылью | [8 empty] | 7412.92 |  |  |  |  | 14.28 |  | 12.84
Линии электропередачи:
Итого Поз. 13-15, 36, 18, 28-30 | [8 empty] | 10591.09 | 2050.64 | 6847.05 | 758.79 |  | 236.13 |  | 43.28
Всего с учетом "Производство монтажных работ в стесненных условиях ОЗП=1,15; ЭМ=1,15; ЗПМ=1,15; ТЗ=1,15; ТЗМ=1,15" | [8 empty] | 11925.75 | 2358.24 | 7874.11 | 872.61 |  | 271.55 |  | 49.77
Всего с учетом "Производство работ вблизи объектов, находящихся в охранной зоне действующей воздушной линии ОЗП=1,2; ЭМ=1,2; ЗПМ=1,2; ТЗ=1,2; ТЗМ=1,2" | [8 empty] | 13972.22 | 2829.89 | 9448.93 | 1047.13 |  | 325.86 |  | 59.72
Накладные расходы 105% ФОТ (от 3 877,02) | [8 empty] | 4070.87
Сметная прибыль 60% ФОТ (от 3 877,02) | [8 empty] | 2326.21
Итого c накладными и см. прибылью | [8 empty] | 20369.3 |  |  |  |  | 325.86 |  | 59.72
Итого | [8 empty] | 27782.22 |  |  |  |  | 340.14 |  | 72.56
Всего с учетом "Перевод в текущие цены СМР=5,49" | [8 empty] | 152524.39 |  |  |  |  | 340.14 |  | 72.56
Итоги по Монтажным работам
Электромонтажные работы на других объектах:
Итого Поз. 16, 26 | [8 empty] | 2256.4 | 386.15 | 1831.72 | 251.91 |  | 40.6 |  | 21.62
Всего с учетом "Производство монтажных работ в стесненных условиях ОЗП=1,15; ЭМ=1,15; ЗПМ=1,15; ТЗ=1,15; ТЗМ=1,15" | [8 empty] | 2589.08 | 444.07 | 2106.48 | 289.7 |  | 46.69 |  | 24.86
Всего с учетом "Производство работ вблизи объектов, находящихся в охранной зоне действующей воздушной линии ОЗП=1,2; ЭМ=1,2; ЗПМ=1,2; ТЗ=1,2; ТЗМ=1,2" | [8 empty] | 3099.19 | 532.88 | 2527.78 | 347.64 |  | 56.03 |  | 29.83
Накладные расходы 95% ФОТ (от 880,52) | [8 empty] | 836.49
Сметная прибыль 65% ФОТ (от 880,52) | [8 empty] | 572.34
Итого c накладными и см. прибылью | [8 empty] | 4508.02 |  |  |  |  | 56.03 |  | 29.83
Итого | [8 empty] | 4508.02 |  |  |  |  | 56.03 |  | 29.83
Всего с учетом "Перевод в текущие цены СМР=5,49" | [8 empty] | 24749.03 |  |  |  |  | 56.03 |  | 29.83
Итого | [8 empty] | 177273.42 |  |  |  |  | 396.17 |  | 102.39
Справочно, в ценах 2001г.:
Материалы | [8 empty] | 1731.93
Машины и механизмы | [8 empty] | 18551.03
ФОТ | [8 empty] | 5195.21
Накладные расходы | [8 empty] | 5362.54
Сметная прибыль | [8 empty] | 3161.15
Итого по разделу 1 Новый Раздел | [8 empty] | 177273.42 |  |  |  |  | 396.17 |  | 102.39
Раздел 2. Автотранспорт
46 | Калькуляция | ГАЗ 66 | м-час | 42 | 471.11 |  | 471.11 |  | 19786.62 |  | 19786.62
47 | Калькуляция | Манипулятор | м-час | 12 | 1313.44 |  | 1313.44 |  | 15761.28 |  | 15761.28
Итого прямые затраты по разделу в текущих ценах | [8 empty] | 35547.9 |  | 35547.9
Итоги по разделу 2 Автотранспорт :
Перевозка автотранспортом:
Итого Поз. 46-47 | [8 empty] | 35547.9 |  | 35547.9
Итого | [8 empty] | 35547.9
В том числе:
Машины и механизмы | [8 empty] | 35547.9
Итого по разделу 2 Автотранспорт | [8 empty] | 35547.9
Раздел 3. Материалы не учтенные ценником ООО "ГЭС"
51 | ТСЦ-403-1174 | Стойка железобетонная СЦс-1,2-10 /бетон В30 (М400), объем 0,296 м3, расход ар-ры 78,53 кг/ (серия 3.320-1) (Опора ж/б СВ-9,5) | шт. | 25 | 1002.2 |  |  |  | 25055
52 | ТСЦ-403-1191 | Стойка опоры СВ 105 /бетон В30 (М400), объем 0,47 м3, расход ар-ры 74,8 кг/ (серия 3.407.1-143; 3.407.1-136) (Опора ж/б СВ-10,5) | шт. | 4 | 1528.61 |  |  |  | 6114.44
53 | ТСЦ-502-0508 | Провода силовые для электрических установок на напряжение до 450 В (Провод СИП-2 3х95+1х95) | 1000 м | 0.581 | 48922.38 |  |  |  | 28423.9
57 | ТСЦ-509-3906 (прим.) | Колпачки полиэтиленовые | шт. | 12 | 6.4 |  |  |  | 76.8
80 | ТСЦ-509-0411 | Зажим (Зажим анкерный) | шт. | 19 | 18.95 |  |  |  | 360.05
59 | ТСЦ-509-0438 | Зажим соединительный для проводов сечением 70-95 мм2 и 95-120 мм2 (КС-055-3) (Зажим для временного заземления) | шт. | 8 | 65.75 |  |  |  | 526
62 | ТСЦ-509-1506 | Наконечники кабельные алюминиевые ТА 25-8-7 | шт. | 5 | 5.09 |  |  |  | 25.45
60 | ТСЦ-111-3202 | Зажим соединительный изолированный ( Зажим соединительный) | шт. | 4 | 38.73 |  |  |  | 154.92
96 | ТСЦ-509-0443 (прим.) | Скрепа размером 20 мм NC20 (СИП) (Скрепа для ленты) | шт. | 0.8 | 131.49 |  |  |  | 105.19
65 | ТСЦ-509-0417 (прим.) | Комплект промежуточной подвески (СИП) ES 1500E | шт. | 16 | 65.15 |  |  |  | 1042.4
66 | ТСЦ-509-0167 (прим.) | Хомут стяжной | 100 шт. | 1 | 97.71 |  |  |  | 97.71
70 | ТСЦ-101-1641 | Сталь угловая равнополочная, марка стали ВСт3кп2, размером 50x50x5 мм | т | 0.01 | 5763 |  |  |  | 57.63
74 | ТСЦ-111-0008 | Зажим плашечный (Зажим CD35) | 100 шт. | 0.15 | 1373.51 |  |  |  | 206.03
75 | ТСЦ-509-1267 | Сжимы ответвительные У-859 (Ответвительный зажим) | шт. | 30 | 29.64 |  |  |  | 889.2
76 | ТСЦ-201-1309 (прим.) | Кронштейны | шт. | 19 | 18.82 |  |  |  | 357.58
78 | ТСЦ-101-0127 | Гайки | т | 0.0018 | 39194.14 |  |  |  | 70.55
1 | ТСЦ-509-1018 (прим.) | Крепление укосов опор | шт. | 2 | 128.18 |  |  |  | 256.36
Итого прямые затраты по разделу в ценах 2001г. | [8 empty] | 63819.21
Итоги по разделу 3 Материалы не учтенные ценником ООО "ГЭС" :
Итоги по Строительным работам
Линии электропередачи:
Итого Поз. 51-52 | [8 empty] | 31169.44
Накладные расходы 105% ФОТ (от 0,00)
Сметная прибыль 60% ФОТ (от 0,00)
Итого c накладными и см. прибылью | [8 empty] | 31169.44
Итого | [8 empty] | 31169.44
Всего с учетом "Перевод в текущие цены СМР=5,49" | [8 empty] | 171120.23
Итоги по Монтажным работам
Материалы для монтажных работ:
Итого Поз. 53, 57, 59-60, 96, 65, 74, 1 | [8 empty] | 30791.6
Электромонтажные работы на других объектах:
Итого Поз. 80, 62, 66, 70, 75-76, 78 | [8 empty] | 1858.17
Накладные расходы 95% ФОТ (от 0,00)
Сметная прибыль 65% ФОТ (от 0,00)
Итого c накладными и см. прибылью | [8 empty] | 1858.17
Итого | [8 empty] | 32649.77
Всего с учетом "Перевод в текущие цены СМР=5,49" | [8 empty] | 179247.24
Итого | [8 empty] | 350367.47
Справочно, в ценах 2001г.:
Материалы | [8 empty] | 63819.21
Итого по разделу 3 Материалы не учтенные ценником ООО "ГЭС" | [8 empty] | 350367.47
Раздел 4. Материалы не учтенные ценником ЗАО "СПГЭС"
79 | Счет | Крепление укосов опор | шт | 6 | 724.3 |  |  |  | 4345.8
Итого прямые затраты по разделу в текущих ценах | [8 empty] | 4345.8
Итоги по разделу 4 Материалы не учтенные ценником ЗАО "СПГЭС" :
Материалы для монтажных работ | [8 empty] | 4345.8
Итого | [8 empty] | 4345.8
В том числе:
Материалы | [8 empty] | 4345.8
Итого по разделу 4 Материалы не учтенные ценником ЗАО "СПГЭС" | [8 empty] | 4345.8
Раздел 5. В том числе возвратные суммы - материалы и оборудование, представленные ЗАО "СПГЭС"
81 | Счет | Крепление укосов опор | шт | -6 | 724.3 |  |  |  | -4345.8
Итого прямые затраты по разделу в текущих ценах | [8 empty] | -4345.8
Итоги по разделу 5 В том числе возвратные суммы - материалы и оборудование, представленные ЗАО "СПГЭС" :
Материалы для монтажных работ | [8 empty] | -4345.8
Итого | [8 empty] | -4345.8
В том числе:
Материалы | [8 empty] | -4345.8
Итого по разделу 5 В том числе возвратные суммы - материалы и оборудование, представленные ЗАО "СПГЭС" | [8 empty] | -4345.8
ИТОГИ ПО СМЕТЕ:
Итоги по смете:
Итого Строительные работы | [8 empty] | 359192.51 |  |  |  |  | 340.14 |  | 72.56
Итого Монтажные работы | [8 empty] | 203996.27 |  |  |  |  | 56.03 |  | 29.83
Итого | [8 empty] | 563188.78 |  |  |  |  | 396.17 |  | 102.39
зимнее удорожание 1,9% | [8 empty] | 10700.59
Итого | [8 empty] | 573889.37
НДС 18% | [8 empty] | 103300.09
ВСЕГО по смете | [8 empty] | 677189.46 |  |  |  |  | 396.17 |  | 102.39
|  | Составил |  | Голах О.И.
|  | Проверил |  | Сахаров А.П.