## Локальная смета
Приложение № к договору № от
СОГЛАСОВАНО: | [9 empty] | УТВЕРЖДАЮ:
Директор | [9 empty] | 1-й заместитель
ООО "ГорЭнергоСервис" | [9 empty] | генерального директора ЗАО "СПГЭС"
________________________С.Ю. Яценко | [9 empty] | _______________________А.Д.Филимонов
" _____ " 20 г. | [9 empty] | " _____ " 20 г.
ЛОКАЛЬНЫЙ СМЕТНЫЙ РАСЧЕТ №
(локальная смета)
Монтаж КЛ-0,4кВ, от ТП 314 до границ земельного участка ул. Тархова ,б/н, в одну нитку -200 м.
(наименование работ и затрат, наименование объекта)
Основание:
|  |  | Сметная стоимость _______________________________________________________________________________________________ | [5 empty] | ___________________________472905,14 |  | руб.
|  |  | строительных работ _______________________________________________________________________________________________ | [5 empty] | _______________________________________________________________________________________________177597,98 |  | руб.
|  |  | монтажных работ _______________________________________________________________________________________________ | [5 empty] | _______________________________________________________________________________________________172521,35 |  | руб.
|  |  | оборудования _______________________________________________________________________________________________ | [5 empty] | _______________________________________________________________________________________________24750 |  | руб.
|  |  | Сметная трудоемкость _______________________________________________________________________________________________ | [5 empty] | _______________________________________________________________________________________________643,02 |  | чел.час
Составлен(а) в текущих (прогнозных) ценах по состоянию на ______________
№ пп | Обосно- вание | Наименование | Ед. изм. | Кол. | Стоимость единицы, руб. |  |  |  | Общая стоимость, руб. |  |  |  | Т/з осн. раб.на ед. | Т/з осн. раб. Всего | Т/з мех. на ед. | Т/з мех. Всего
[5 empty] | Всего | В том числе |  |  | Всего | В том числе
[6 empty] | Осн.З/п | Эк.Маш | З/пМех |  | Осн.З/п | Эк.Маш | З/пМех
1 | 2 | 3 | 4 | 5 | 6 | 7 | 8 | 9 | 10 | 11 | 12 | 13 | 14 | 15 | 16 | 17
Раздел 1. Новый Раздел
1 | ТЕРр68-13-2 | Разборка асфальтобетонных покрытий тротуаров толщиной до 4 см с помощью молотков отбойных пневматических | 1000 м2 | 0,06 (100*0,6) / 1000 | 2894.65 | 479.99 | 2414.66 | 224.35 | 173.68 | 28.8 | 144.88 | 13.46 | 57.76 | 3.47 | 15.7 | 0.94
2 | ТЕРр68-12-4 | Разборка покрытий и оснований асфальтобетонных с помощью молотков отбойных | 100 м3 конструкций | 0,0162 (30*0,6*0,09) / 100 | 8427.3 | 2022.24 | 6405.06 | 601.81 | 136.52 | 32.76 | 103.76 | 9.75 | 243.35 | 3.94 | 41.39 | 0.67
3 | ТЕРр68-12-3 | Разборка покрытий и оснований черных щебеночных | 100 м3 конструкций | 0,087 (60*0,1+18*0,15) / 100 | 1033.36 | 191.02 | 842.34 | 112.62 | 89.9 | 16.62 | 73.28 | 9.8 | 24.49 | 2.13 | 7.38 | 0.64
4 | ТЕР01-02-058-02 | Копание ям вручную без креплений для стоек и столбов без откосов глубиной до 0,7 м, группа грунтов 2 | 100 м3 грунта | 0,135 (1,5*2*1,5*3) / 100 | 2184 | 2184 |  |  | 294.84 | 294.84 |  |  | 280 | 37.8
5 | ТЕР01-02-057-02 | Разработка грунта вручную в траншеях глубиной до 2 м без креплений с откосами, группа грунтов 2 | 100 м3 грунта | 0,9558 (177*0,6*0,9) / 100 | 1201.2 | 1201.2 |  |  | 1148.11 | 1148.11 |  |  | 154 | 147.19
6 | ТЕРм08-02-141-04 | Кабель до 35 кВ в готовых траншеях без покрытий, масса 1 м до 6 кг | 100 м кабеля | 1,39 139 / 100 | 1442.2 | 209.72 | 1118.02 | 102.52 | 2004.66 | 291.51 | 1554.05 | 142.5 | 21.8 | 30.3 | 6.61 | 9.19
7 | ТЕРм08-02-145-04 | Кабель до 35 кВ, прокладываемый по дну канала без креплений, масса 1 м кабеля до 6 кг | 100 м кабеля | 0,03 3 / 100 | 1020 | 123.14 | 810.43 | 70.91 | 30.6 | 3.69 | 24.31 | 2.13 | 12.8 | 0.38 | 4.41 | 0.13
8 | ТЕРм08-02-147-13 | Кабель до 35 кВ по установленным конструкциям и лоткам с креплением по всей длине, масса 1 м кабеля до 6 кг | 100 м кабеля | 0,07 7 / 100 | 2587.67 | 356.9 | 1515.96 | 146.91 | 181.14 | 24.98 | 106.12 | 10.28 | 37.1 | 2.6 | 9.86 | 0.69
9 | ТЕРм08-02-148-04 | Кабель до 35 кВ в проложенных трубах, блоках и коробах, масса 1 м кабеля до 6 кг | 100 м кабеля | 0,51 51 / 100 | 1665.55 | 277.06 | 1314.43 | 123 | 849.43 | 141.3 | 670.36 | 62.73 | 28.8 | 14.69 | 8.05 | 4.11
10 | ТЕР22-01-001-01 | Укладка асбестоцементных труб диаметром 100 мм | 1 км трубопровода | 0.039 | 28816.92 | 3327.93 | 677.81 | 35.15 | 1123.86 | 129.79 | 26.43 | 1.37 | 362.52 | 14.14 | 2.08 | 0.08
11 | ТЕРм08-02-165-03 | Муфта концевая термоусаживаемая для 3-жильного кабеля напряжением 1 кВ, сечение одной жилы до 185 мм2 | 1 шт. | 2 | 877.91 | 64.94 | 808.05 | 105.63 | 1755.82 | 129.88 | 1616.1 | 211.26 | 6.75 | 13.5 | 5.34 | 10.68
12 | ТЕРм08-02-142-01 | Устройство постели при одном кабеле в траншее | 100 м кабеля | 1,78 178 / 100 | 1374.39 | 63.78 | 1309.33 | 95.66 | 2446.41 | 113.53 | 2330.61 | 170.27 | 6.63 | 11.8 | 4.99 | 8.88
13 | ТЕРм08-02-143-01 | Покрытие кабеля, проложенного в траншее кирпичом одного кабеля | 100 м кабеля | 1,39 139 / 100 | 1176.41 | 62.63 | 1112.53 | 81.28 | 1635.21 | 87.06 | 1546.42 | 112.98 | 6.51 | 9.05 | 4.24 | 5.89
14 | ТСЦ-404-0005 | Кирпич керамический одинарный, размером 250х120х65 мм, марка 100 | 1000 шт. | 1,112 (139*8) / 1000 | 1672 |  |  |  | 1859.26
15 | ТЕР01-02-061-02 | Засыпка вручную траншей, пазух котлованов и ям, группа грунтов 2 | 100 м3 грунта | 0,8978 (117,78-28) / 100 | 729 | 729 |  |  | 654.5 | 654.5 |  |  | 97.2 | 87.27
16 | ТЕР01-02-033-01прим | Засыпка пазух котлованов спецсооружений дренирующим песком (Засыпка траншей песком) 177,08 = 817,08 - 10 x 64,00 | 10 м3 | 2,5305 ((178*0,35*0,45)-(39*0,35*0,2))/10 | 177.08 | 96.56 | 80.52 | 14.58 | 448.1 | 244.35 | 203.75 | 36.89 | 13.43 | 33.98 | 0.93 | 2.35
17 | ТЕР01-02-027-05 | Планировка площадей ручным способом, группа грунтов 2 | 1000 м2 спланированной площади | 0,1158 ((178*0,6)+(9)) / 1000 | 1049.19 | 1049.19 |  |  | 121.5 | 121.5 |  |  | 123 | 14.24
18 | ТЕРр51-06-1 | Погрузка грунта вручную в автомобили-самосвалы с выгрузкой | 100 м3 грунта | 0,28 28 / 100 | 4996.57 | 606.73 | 4389.84 |  | 1399.04 | 169.88 | 1229.16 |  | 83 | 23.24
19 | 311-01-129-1 | Мусор строительный погрузка | 1 т | 8.4 | 3.23 |  |  |  | 27.13
20 | 311-01-129-2 | Мусор строительный разгрузка | 1 т | 8.4 | 4.59 |  |  |  | 38.56
21 | 311-01-132-1 | Песок погрузка | 1 т | 42 | 2.38 |  |  |  | 99.96
22 | 311-01-132-2 | Песок разгрузка | 1 т | 42 | 2.55 |  |  |  | 107.1
23 | 311-01-143-1 | Прочие материалы, детали и конструкции погрузка | 1 т | 0.9 | 14.62 |  |  |  | 13.16
24 | 311-01-143-2 | Прочие материалы, детали и конструкции разгрузка | 1 т | 0.9 | 12.24 |  |  |  | 11.02
25 | 310-3014-2 | Провозная плата за перевозку грузов вне карьеров (массовых) автомобильным транспортом : расстояние перевозки 15 км; класс груза 2(песок) | 1 т | 42 | 37.6 |  | 37.6 |  | 1579.2 |  | 1579.2
26 | 310-3019-1 | Провозная плата за перевозку грузов вне карьеров (массовых) автомобильным транспортом : расстояние перевозки 20 км; класс груза 1 | 1 т | 47,4 8,4+39 | 39.2 |  | 39.2 |  | 1858.08 |  | 1858.08
27 | 310-3014-3 | Провозная плата за перевозку грузов вне карьеров (массовых) автомобильным транспортом : расстояние перевозки 15 км; класс груза 3 | 1 т | 0.9 | 50.4 |  | 50.4 |  | 45.36 |  | 45.36
Итого прямые затраты по разделу в ценах 2001г. | [8 empty] | 20132.15 | 3633.1 | 13111.87 | 783.42 |  | 449.72 |  | 44.25
Итого прямые затраты по разделу с учетом коэффициентов к итогам | [8 empty] | 25171.84 | 5013.68 | 16770.98 | 1081.12 |  | 620.62 |  | 44.25
Накладные расходы | [8 empty] | 5302.79
Сметная прибыль | [8 empty] | 3260.45
Итоги по разделу 1 Новый Раздел :
Итоги по Строительным работам
Благоустройство (ремонтно-строительные):
Итого Поз. 1-3 | [8 empty] | 400.1 | 78.18 | 321.92 | 33.01 |  | 9.54 |  | 2.25
Всего с учетом "Работа вблизи действующих кабелей ОЗП=1,2; ЭМ=1,2; ЗПМ=1,2; ТЗ=1,2" | [8 empty] | 480.12 | 93.82 | 386.3 | 39.61 |  | 11.45 |  | 2.25
Всего с учетом "Стесненные условия работы ОЗП=1,15; ЭМ=1,15; ЗПМ=1,15; ТЗ=1,15" | [8 empty] | 552.14 | 107.89 | 444.25 | 45.55 |  | 13.17 |  | 2.25
Накладные расходы 104% ФОТ (от 153,44) | [8 empty] | 159.58
Сметная прибыль 60% ФОТ (от 153,44) | [8 empty] | 92.06
Итого c накладными и см. прибылью | [8 empty] | 803.78 |  |  |  |  | 13.17 |  | 2.25
Земляные работы, выполняемые ручным способом:
Итого Поз. 4-5, 15 | [8 empty] | 2097.45 | 2097.45 |  |  |  | 272.26
Всего с учетом "Работа вблизи действующих кабелей ОЗП=1,2; ЭМ=1,2; ЗПМ=1,2; ТЗ=1,2" | [8 empty] | 2516.94 | 2516.94 |  |  |  | 326.71
Всего с учетом "Стесненные условия работы ОЗП=1,15; ЭМ=1,15; ЗПМ=1,15; ТЗ=1,15" | [8 empty] | 2894.48 | 2894.48 |  |  |  | 375.72
Накладные расходы 80% ФОТ (от 2 894,48) | [8 empty] | 2315.58
Сметная прибыль 45% ФОТ (от 2 894,48) | [8 empty] | 1302.52
Итого c накладными и см. прибылью | [8 empty] | 6512.58 |  |  |  |  | 375.72
Наружные сети водопровода, канализации, теплоснабжения, газопровода:
Итого Поз. 10 | [8 empty] | 1123.86 | 129.79 | 26.43 | 1.37 |  | 14.14 |  | 0.08
Всего с учетом "Работа вблизи действующих кабелей ОЗП=1,2; ЭМ=1,2; ЗПМ=1,2; ТЗ=1,2" | [8 empty] | 1155.11 | 155.75 | 31.72 | 1.64 |  | 16.97 |  | 0.08
Всего с учетом "Стесненные условия работы ОЗП=1,15; ЭМ=1,15; ЗПМ=1,15; ТЗ=1,15" | [8 empty] | 1183.23 | 179.11 | 36.48 | 1.89 |  | 19.52 |  | 0.08
Накладные расходы 130% ФОТ (от 181,00) | [8 empty] | 235.3
Сметная прибыль 89% ФОТ (от 181,00) | [8 empty] | 161.09
Итого c накладными и см. прибылью | [8 empty] | 1579.62 |  |  |  |  | 19.52 |  | 0.08
Перевозка грузов автотранспортом:
Итого Поз. 14, 25-27 | [8 empty] | 5341.9 |  | 3482.64
Земляные работы, выполняемые по другим видам работ (подготовительным, сопутствующим, укрепительным):
Итого Поз. 16-17 | [8 empty] | 569.6 | 365.85 | 203.75 | 36.89 |  | 48.22 |  | 2.35
Всего с учетом "Работа вблизи действующих кабелей ОЗП=1,2; ЭМ=1,2; ЗПМ=1,2; ТЗ=1,2" | [8 empty] | 683.52 | 439.02 | 244.5 | 44.27 |  | 57.86 |  | 2.35
Всего с учетом "Стесненные условия работы ОЗП=1,15; ЭМ=1,15; ЗПМ=1,15; ТЗ=1,15" | [8 empty] | 786.05 | 504.87 | 281.18 | 50.91 |  | 66.54 |  | 2.35
Накладные расходы 80% ФОТ (от 555,78) | [8 empty] | 444.62
Сметная прибыль 45% ФОТ (от 555,78) | [8 empty] | 250.1
Итого c накладными и см. прибылью | [8 empty] | 1480.77 |  |  |  |  | 66.54 |  | 2.35
Земляные работы, выполняемые ручным способом (ремонтно-строительные):
Итого Поз. 18 | [8 empty] | 1399.04 | 169.88 | 1229.16 |  |  | 23.24
Всего с учетом "Работа вблизи действующих кабелей ОЗП=1,2; ЭМ=1,2; ЗПМ=1,2; ТЗ=1,2" | [8 empty] | 1678.85 | 203.86 | 1474.99 |  |  | 27.89
Всего с учетом "Стесненные условия работы ОЗП=1,15; ЭМ=1,15; ЗПМ=1,15; ТЗ=1,15" | [8 empty] | 1930.68 | 234.44 | 1696.24 |  |  | 32.07
Накладные расходы 75% ФОТ (от 234,44) | [8 empty] | 175.83
Сметная прибыль 45% ФОТ (от 234,44) | [8 empty] | 105.5
Итого c накладными и см. прибылью | [8 empty] | 2212.01 |  |  |  |  | 32.07
Погрузо-разгрузочные работы при автоперевозках:
Итого Поз. 19-24 | [8 empty] | 296.93
Накладные расходы 100% ФОТ (от 0,00)
Сметная прибыль 60% ФОТ (от 0,00)
Итого c накладными и см. прибылью | [8 empty] | 296.93
Итого | [8 empty] | 18227.59 |  |  |  |  | 507.02 |  | 4.68
Всего с учетом "Перевод в текущие цены СМР=5,49" | [8 empty] | 100069.47 |  |  |  |  | 507.02 |  | 4.68
Итоги по Монтажным работам
Электромонтажные работы на других объектах:
Итого Поз. 6-9, 11-13 | [8 empty] | 8903.27 | 791.95 | 7847.97 | 712.15 |  | 82.32 |  | 39.57
Всего с учетом "Работа вблизи действующих кабелей ОЗП=1,2; ЭМ=1,2; ЗПМ=1,2; ТЗ=1,2" | [8 empty] | 10631.25 | 950.34 | 9417.56 | 854.58 |  | 98.78 |  | 39.57
Всего с учетом "Стесненные условия работы ОЗП=1,15; ЭМ=1,15; ЗПМ=1,15; ТЗ=1,15" | [8 empty] | 12186.43 | 1092.89 | 10830.19 | 982.77 |  | 113.6 |  | 39.57
Накладные расходы 95% ФОТ (от 2 075,66) | [8 empty] | 1971.88
Сметная прибыль 65% ФОТ (от 2 075,66) | [8 empty] | 1349.18
Итого c накладными и см. прибылью | [8 empty] | 15507.49 |  |  |  |  | 113.6 |  | 39.57
Итого | [8 empty] | 15507.49 |  |  |  |  | 113.6 |  | 39.57
Всего с учетом "Перевод в текущие цены СМР=5,49" | [8 empty] | 85136.12 |  |  |  |  | 113.6 |  | 39.57
Итого | [8 empty] | 185205.59 |  |  |  |  | 620.62 |  | 44.25
Справочно, в ценах 2001г.:
Материалы | [8 empty] | 3090.25
Машины и механизмы | [8 empty] | 16770.98
ФОТ | [8 empty] | 6094.8
Накладные расходы | [8 empty] | 5302.79
Сметная прибыль | [8 empty] | 3260.45
Итого по разделу 1 Новый Раздел | [8 empty] | 185205.59 |  |  |  |  | 620.62 |  | 44.25
Раздел 2. Материалы ООО "ГЭС", не учтенные ценником.
28 | Счет | Кабель АСБ-1 кВ 4х70 | м | 200 | 366.98 |  |  |  | 73396
29 | Счет | Муфта 4КВТП-1 (35-70) | шт | 2 | 928.14 |  |  |  | 1856.28
30 | Счет | Газ | л | 0.5 | 18.56 |  |  |  | 9.28
31 | Счет | Салфетка | м | 1 | 47.61 |  |  |  | 47.61
32 | Счет | Керосин | л | 0.5 | 46.61 |  |  |  | 23.31
33 | Счет | Изолента ПХВ | шт | 0.5 | 18.46 |  |  |  | 9.23
34 | Счет | Песок | т | 42 | 228.33 |  |  |  | 9589.86
Итого прямые затраты по разделу в текущих ценах | [8 empty] | 84931.57
Материалы | [8 empty] | 84931.57
Итого по разделу 2 Материалы ООО "ГЭС", не учтенные ценником. | [8 empty] | 84931.57
Раздел 3. Автотранспорт
35 | Калькуляция | ГАЗ 66 | м-час | 40 | 471.11 |  | 471.11 |  | 18844.4 |  | 18844.4
Итого прямые затраты по разделу в текущих ценах | [8 empty] | 18844.4 |  | 18844.4
Итого по разделу 3 Автотранспорт | [8 empty] | 18844.4
Раздел 4. Благоустройство Тротуар
36 | ТЕР01-01-014-05 | Разработка грунта с погрузкой на автомобили-самосвалы экскаваторами с ковшом вместимостью 0,25 м3, группа грунтов 2 | 1000 м3 грунта | 0,018 0,0003*Т | 7456.54 | 244.3 | 7204.88 | 1528.83 | 134.22 | 4.4 | 129.69 | 27.52 | 31.32 | 0.56 | 90.09 | 1.62
37 | ТЕР01-02-027-05 | Планировка площадей ручным способом, группа грунтов 2 | 1000 м2 спланированной площади | 0,06 0,001*Т | 1049.19 | 1049.19 |  |  | 62.95 | 62.95 |  |  | 123 | 7.38
38 | 310-3026-1 | Провозная плата за перевозку грузов вне карьеров (массовых) автомобильным транспортом : расстояние перевозки 27 км; класс груза 1 | 1 т | 25,2 0,42*Т | 49 |  | 49 |  | 1234.8 |  | 1234.8
39 | ТЕР27-04-007-01 | Устройство оснований толщиной 15 см из щебня фракции 40-70 мм при укатке каменных материалов с пределом прочности на сжатие до 68,6 МПа (700 кгс/см2) однослойных | 1000 м2 основания | 0,06 0,001*Т | 34388.38 | 301.96 | 3711.42 | 668.99 | 2063.3 | 18.12 | 222.69 | 40.14 | 36.96 | 2.22 | 36.24 | 2.17
40 | ТЕР27-04-007-04 | На каждый 1 см изменения толщины слоя добавлять или исключать к расценкам 27-04-007-01, 27-04-007-02, 27-04-007-03 (-5см ПЗ=5 (ОЗП=5; ЭМ=5 к расх.; ЗПМ=5; МАТ=5 к расх.; ТЗ=5; ТЗМ=5)) | 1000 м2 основания | -0,06 -0,001*Т | 10320.35 |  | 1122.35 | 214.6 | -619.22 |  | -67.34 | -12.88 |  |  | 12.55 | -0.75
41 | ТЕР27-06-020-01 | Устройство покрытия толщиной 4 см из горячих асфальтобетонных смесей плотных мелкозернистых типа АБВ, плотность каменных материалов 2,5-2,9 т/м3 | 1000 м2 покрытия | 0,06 0,001*Т | 53396.42 | 368.45 | 2230 | 372.63 | 3203.79 | 22.11 | 133.8 | 22.36 | 38.3 | 2.3 | 19.08 | 1.14
42 | ТЕР27-06-021-01 | На каждые 0,5 см изменения толщины покрытия добавлять или исключать к расценке 27-06-020-01 (+1см ПЗ=2 (ОЗП=2; ЭМ=2 к расх.; ЗПМ=2; МАТ=2 к расх.; ТЗ=2; ТЗМ=2)) | 1000 м2 покрытия | 0,06 0,001*Т | 12674.9 | 1.74 | 7.48 |  | 760.49 | 0.1 | 0.45 |  | 0.18 | 0.01
Итого прямые затраты по разделу в ценах 2001г. | [8 empty] | 6840.33 | 107.68 | 1654.09 | 77.14 |  | 12.47 |  | 4.18
Итого прямые затраты по разделу с учетом коэффициентов к итогам | [8 empty] | 7040.58 | 148.6 | 1813.42 | 106.44 |  | 17.22 |  | 4.18
Накладные расходы | [8 empty] | 287.6
Сметная прибыль | [8 empty] | 179.03
Итоги по разделу 4 Благоустройство Тротуар :
Земляные работы, выполняемые механизированным способом | [8 empty] | 249.03 |  |  |  |  | 0.77 |  | 1.62
Земляные работы, выполняемые по другим видам работ (подготовительным, сопутствующим, укрепительным) | [8 empty] | 195.46 |  |  |  |  | 10.19
Перевозка грузов автотранспортом | [8 empty] | 1234.8
Автомобильные дороги | [8 empty] | 5827.92 |  |  |  |  | 6.26 |  | 2.56
Итого | [8 empty] | 7507.21 |  |  |  |  | 17.22 |  | 4.18
Всего с учетом "Перевод в текущие цены СМР=5,39" | [8 empty] | 40463.86 |  |  |  |  | 17.22 |  | 4.18
Справочно, в ценах 2001г.:
Материалы | [8 empty] | 5078.56
Машины и механизмы | [8 empty] | 1813.42
ФОТ | [8 empty] | 255.04
Накладные расходы | [8 empty] | 287.6
Сметная прибыль | [8 empty] | 179.03
Итого по разделу 4 Благоустройство Тротуар | [8 empty] | 40463.86 |  |  |  |  | 17.22 |  | 4.18
Раздел 5. Благоустройство Дорога
43 | ТЕР01-01-014-05 | Разработка грунта с погрузкой на автомобили-самосвалы экскаваторами с ковшом вместимостью 0,25 м3, группа грунтов 2 | 1000 м3 грунта | 0,0054 0,0003*Д | 7456.54 | 244.3 | 7204.88 | 1528.83 | 40.27 | 1.32 | 38.91 | 8.26 | 31.32 | 0.17 | 90.09 | 0.49
44 | ТЕР01-02-027-05 | Планировка площадей ручным способом, группа грунтов 2 | 1000 м2 спланированной площади | 0,018 0,001*Д | 1049.19 | 1049.19 |  |  | 18.89 | 18.89 |  |  | 123 | 2.21
45 | 310-3026-1 | Провозная плата за перевозку грузов вне карьеров (массовых) автомобильным транспортом : расстояние перевозки 27 км; класс груза 1 | 1 т | 7,56 0,42*Д | 49 |  | 49 |  | 370.44 |  | 370.44
46 | ТЕР27-04-007-01 | Устройство оснований толщиной 15 см из щебня фракции 40-70 мм при укатке каменных материалов с пределом прочности на сжатие до 68,6 МПа (700 кгс/см2) однослойных | 1000 м2 основания | 0,018 0,001*Д | 34388.38 | 301.96 | 3711.42 | 668.99 | 618.99 | 5.44 | 66.81 | 12.04 | 36.96 | 0.67 | 36.24 | 0.65
48 | ТЕР27-06-020-01 | Устройство покрытия толщиной 4 см из горячих асфальтобетонных смесей плотных мелкозернистых типа АБВ, плотность каменных материалов 2,5-2,9 т/м3 | 1000 м2 покрытия | 0,018 0,001*Д | 53396.42 | 368.45 | 2230 | 372.63 | 961.14 | 6.63 | 40.14 | 6.71 | 38.3 | 0.69 | 19.08 | 0.34
49 | ТЕР27-06-021-01 | На каждые 0,5 см изменения толщины покрытия добавлять или исключать к расценке 27-06-020-01 (+5см ПЗ=10 (ОЗП=10; ЭМ=10 к расх.; ЗПМ=10; МАТ=10 к расх.; ТЗ=10; ТЗМ=10)) | 1000 м2 покрытия | 0,018 0,001*Д | 63374.5 | 8.7 | 37.4 |  | 1140.74 | 0.16 | 0.67 |  | 0.9 | 0.02
50 | ТЕР27-06-026-01 | Розлив вяжущих материалов | 1 т | 0,0054 0,0003*Д | 1576.21 |  | 43.98 | 10.86 | 8.51 |  | 0.24 | 0.06 |  |  | 0.66
Итого прямые затраты по разделу в ценах 2001г. | [8 empty] | 3158.98 | 32.44 | 517.21 | 27.07 |  | 3.76 |  | 1.48
Итого прямые затраты по разделу с учетом коэффициентов к итогам | [8 empty] | 3227.07 | 44.77 | 572.97 | 37.36 |  | 5.19 |  | 1.48
Накладные расходы | [8 empty] | 94.25
Сметная прибыль | [8 empty] | 59.04
Итоги по разделу 5 Благоустройство Дорога :
Земляные работы, выполняемые механизированным способом | [8 empty] | 74.72 |  |  |  |  | 0.23 |  | 0.49
Земляные работы, выполняемые по другим видам работ (подготовительным, сопутствующим, укрепительным) | [8 empty] | 58.66 |  |  |  |  | 3.05
Перевозка грузов автотранспортом | [8 empty] | 370.44
Автомобильные дороги | [8 empty] | 2876.54 |  |  |  |  | 1.91 |  | 0.99
Итого | [8 empty] | 3380.36 |  |  |  |  | 5.19 |  | 1.48
Всего с учетом "Перевод в текущие цены СМР=5,39" | [8 empty] | 18220.14 |  |  |  |  | 5.19 |  | 1.48
Справочно, в ценах 2001г.:
Материалы | [8 empty] | 2609.33
Машины и механизмы | [8 empty] | 572.97
ФОТ | [8 empty] | 82.13
Накладные расходы | [8 empty] | 94.25
Сметная прибыль | [8 empty] | 59.04
Итого по разделу 5 Благоустройство Дорога | [8 empty] | 18220.14 |  |  |  |  | 5.19 |  | 1.48
Раздел 6. Устройство перехода под автомобильной дорогой по ул. Тархова
51 |  | Бестраншейная прокладка труб полиэтиленовых Ф 110 мм в грунтах 2 гр. УНГБ | пм | 11 | 2250 |  |  |  | 24750
Итого прямые затраты по разделу в текущих ценах | [8 empty] | 24750
Итого по разделу 6 Устройство перехода под автомобильной дорогой по ул. Тархова | [8 empty] | 24750
Раздел 7. Новый Раздел
52 | Счет | Труба гибкая | м | 11 | 223.06 |  |  |  | 2453.66
Итого прямые затраты по разделу в текущих ценах | [8 empty] | 2453.66
Итого по разделу 7 Новый Раздел | [8 empty] | 2453.66
ИТОГИ ПО СМЕТЕ:
Итоги по смете:
Итого Строительные работы | [8 empty] | 177597.98 |  |  |  |  | 529.42 |  | 10.34
Итого Монтажные работы | [8 empty] | 172521.35 |  |  |  |  | 113.6 |  | 39.57
Итого с переходом под автомобильной дорогой по ул. Тархова | [8 empty] | 24750
Итого | [8 empty] | 374869.33 |  |  |  |  | 643.02 |  | 49.91
Итого СМР для расчета лимитированных затрат | [8 empty] | 350119.33
Зимнее удорожание 1,9% | [8 empty] | 6652.27
Итого | [8 empty] | 356771.6
Итого с переходом под автомобильной дорогой по ул. Тархова | [8 empty] | 381521.6
Разница | [8 empty] | 19245.47
Итого с учетом доп. затрат в тек ценах | [8 empty] | 400767.07
НДС 18% | [8 empty] | 72138.07
ВСЕГО по смете | [8 empty] | 472905.14 |  |  |  |  | 643.02 |  | 49.91
|  | Составил |  | Янович Е.Б.
|  | Проверил |  | Сахаров А.П.