## Локальная смета
Приложение № 4
к договору № от "_____" ____________20 г.
СОГЛАСОВАНО: | [9 empty] | УТВЕРЖДАЮ:
Директор | [9 empty] | 1-й заместитель
ООО "ГорЭнергоСервис" | [9 empty] | генерального директора ЗАО "СПГЭС"
________________________ |  | С.Ю. Яценко | [7 empty] | _______________________А.Д.Филимонов
" _____ "__________________20 г. | [9 empty] | " _____ "__________________20 г.
Капитальный ремонт ( строительная часть)
(наименование стройки)
Локальный сметный расчет № _______
| на | замену дверей в ТП-519
(наименование работ и затрат, наименование объекта)
Основание:
|  |  | Сметная стоимость ремонтных работ _______________________________________________________________________________________________ | [5 empty] | ___________________________72420 |  | руб.
№ пп | Обосно- вание | Наименование | Ед. изм. | Кол. | Стоимость единицы, руб. |  |  |  | Общая стоимость, руб. |  |  |  | Т/з осн. раб.на ед. | Т/з осн. раб. Всего | Т/з мех. на ед. | Т/з мех. Всего
[5 empty] | Всего | В том числе |  |  | Всего | В том числе
[6 empty] | Осн.З/п | Эк.Маш | З/пМех |  | Осн.З/п | Эк.Маш | З/пМех
1 | 2 | 3 | 4 | 5 | 6 | 7 | 8 | 9 | 10 | 11 | 12 | 13 | 14 | 15 | 16 | 17
Раздел 1. Замена дверей
1 | ТЕРр56-09-1 | Демонтаж дверных коробок в каменных стенах с отбивкой штукатурки в откосах | 100 коробок | 0.02 | 1927.39 | 1437.99 | 489.4 | 56.73 | 39 | 29 | 10 | 1 | 179.3 | 3.59 | 3.97 | 0.08
2 | ТЕРр56-10-1 | Снятие дверных полотен | 100 м2 дверных полотен | 0.1056 | 288.06 | 288.06 |  |  | 30 | 30 |  |  | 36.28 | 3.83
3 | ТЕРр56-21-1 | Установка полотен наружных кроме балконных | 100 полотен | 0.04 | 13190.26 | 1571.13 | 254.63 | 20.09 | 528 | 63 | 10 | 1 | 151.8 | 6.07 | 1.73 | 0.07
4 | ТСЦ-203-0570 | Полотна дверные | м2 | 10.56 | 278.59 |  |  |  | 2942
5 | ТЕРр56-23-1 | Обрамление проемов угловой сталью | 1 т | 0.26 | 6763.82 | 394.68 | 31.76 | 4.41 | 1759 | 103 | 8 | 1 | 44 | 11.44 | 0.38 | 0.1
6 | ТЕРр56-17-2 | Ремонт порогов шириной до 150 мм | 100 отремонтированных мест | 0.02 | 3223.9 | 897.36 | 47.61 |  | 64 | 18 | 1 |  | 105.2 | 2.1
7 | ТЕР15-04-030-04 | Масляная окраска металлических поверхностей решеток, переплетов, труб диаметром менее 50 мм и т.п., количество окрасок 2 КОЭФ. К ПОЗИЦИИ: Новый коэффициент ОЗП=1,15; ЭМ=1,25 к расх.; ЗПМ=1,25; ТЗ=1,15; ТЗМ=1,25 | 100 м2 окрашиваемой поверхности | 0.24 | 1205.02 | 724.03 | 6.03 | 0.15 | 289 | 174 | 1 |  | 81.72 | 19.61 | 0.01
8 | ТЕРр56-09-1 | Демонтаж дверных коробок в каменных стенах с отбивкой штукатурки в откосах | 100 коробок | 0.01 | 1927.39 | 1437.99 | 489.4 | 56.73 | 19 | 14 | 5 | 1 | 179.3 | 1.79 | 3.97 | 0.04
9 | ТЕРр56-10-1 | Снятие дверных полотен | 100 м2 дверных полотен | 0.0372 | 288.06 | 288.06 |  |  | 11 | 11 |  |  | 36.28 | 1.35
10 | ТЕРр56-21-1 | Установка полотен наружных кроме балконных | 100 полотен | 0.01 | 13190.26 | 1571.13 | 254.63 | 20.09 | 132 | 16 | 3 |  | 151.8 | 1.52 | 1.73 | 0.02
11 | ТСЦ-203-0570 | Полотна дверные | м2 | 3.72 | 278.59 |  |  |  | 1036
12 | ТЕРр56-23-1 | Обрамление проемов угловой сталью | 1 т | 0.06 | 6763.82 | 394.68 | 31.76 | 4.41 | 406 | 24 | 2 |  | 44 | 2.64 | 0.38 | 0.02
13 | ТЕРр56-17-2 | Ремонт порогов шириной до 150 мм | 100 отремонтированных мест | 0.01 | 3223.9 | 897.36 | 47.61 |  | 32 | 9 |  |  | 105.2 | 1.05
14 | ТЕР15-04-030-04 | Масляная окраска металлических поверхностей решеток, переплетов, труб диаметром менее 50 мм и т.п., количество окрасок 2 КОЭФ. К ПОЗИЦИИ: Новый коэффициент ОЗП=1,15; ЭМ=1,25 к расх.; ЗПМ=1,25; ТЗ=1,15; ТЗМ=1,25 | 100 м2 окрашиваемой поверхности | 0.1 | 1205.02 | 724.03 | 6.03 | 0.15 | 121 | 72 | 1 |  | 81.72 | 8.17 | 0.01
15 | ТЕРр53-14-1 | Заделка трещин в кирпичных стенах цементным раствором | 10 м трещин | 1.221 | 38.4 | 24.31 |  |  | 47 | 30 |  |  | 2.71 | 3.31
16 | ТЕР15-02-031-01 | Штукатурка поверхностей оконных и дверных откосов по бетону и камню плоских КОЭФ. К ПОЗИЦИИ: прии ремонте ОЗП=1,15; ЭМ=1,25 к расх.; ЗПМ=1,25; ТЗ=1,15; ТЗМ=1,25 | 100 м2 оштукатуриваемой поверхности | 0.12 | 5095.08 | 2180.08 | 91.1 | 29.9 | 611 | 262 | 11 | 4 | 234.67 | 28.16 | 2.58 | 0.31
Итого прямые затраты по смете в ценах 2001г. | [8 empty] | 8066 | 855 | 52 | 8 |  | 94.63 |  | 0.64
Итого прямые затраты по смете с учетом коэффициентов к итогам (Работы в действующих ТП и РП ОЗП=35%; ЭМ=35%; ЗПМ=35%; ТЗ=35% (Поз. 1-6, 8-13, 7, 14, 16, 15)) | [8 empty] | 8385 | 1155 | 71 | 10 |  | 127.75 |  | 0.64
Накладные расходы | [8 empty] | 1116
Сметная прибыль | [8 empty] | 677
Итоги по смете:
Проемы (ремонтно-строительные) | [8 empty] | 7746 |  |  |  |  | 47.76 |  | 0.33
Отделочные работы | [8 empty] | 2310 |  |  |  |  | 75.52 |  | 0.31
Стены (ремонтно-строительные) | [8 empty] | 122 |  |  |  |  | 4.47
Итого | [8 empty] | 10178 |  |  |  |  | 127.75 |  | 0.64
Всего с учетом "Перевод в прогнозные цены 2014 г СМР=6,03" | [8 empty] | 61373 |  |  |  |  | 127.75 |  | 0.64
НДС 18% | [8 empty] | 11047
ВСЕГО по смете | [8 empty] | 72420 |  |  |  |  | 127.75 |  | 0.64
Составил: ________________________________________________Сахаров А.П.
(должность, подпись, расшифровка)
Проверил: ________________________________________________Усов А.П.
(должность, подпись, расшифровка)