## Локальная смета
Приложение №
к договору № 2 от "_____" ____________20 г.
СОГЛАСОВАНО: | [9 empty] | УТВЕРЖДАЮ:
Директор | [9 empty] | 1-й заместитель
ООО "ГорЭнергоСервис" | [9 empty] | генерального директора ЗАО "СПГЭС"
________________________ |  | С.Ю. Яценко | [7 empty] | _______________________А.Д.Филимонов
" _____ "__________________20 г. | [9 empty] | " _____ "__________________20 г.
ЛОКАЛЬНЫЙ СМЕТНЫЙ РАСЧЕТ №
(локальная смета)
Монтаж ВЛИ-0,4кВ от ближайшей опоры ТП-1205 до опоры у участка №9 СНТ "Восход-60" по ул.Перспективная.
(наименование работ и затрат, наименование объекта)
Основание:
|  |  | Сметная стоимость _______________________________________________________________________________________________ | [5 empty] | ___________________________256200,59 |  | руб.
|  |  | строительных работ _______________________________________________________________________________________________ | [5 empty] | _______________________________________________________________________________________________100567,3 |  | руб.
|  |  | монтажных работ _______________________________________________________________________________________________ | [5 empty] | _______________________________________________________________________________________________78904,6 |  | руб.
|  |  | Средства на оплату труда _______________________________________________________________________________________________ | [5 empty] | 3069.49 |  | руб.
|  |  | Сметная трудоемкость _______________________________________________________________________________________________ | [5 empty] | _______________________________________________________________________________________________262,36 |  | чел.час
Составлен(а) в текущих (прогнозных) ценах по состоянию на ______________
№ пп | Обосно- вание | Наименование | Ед. изм. | Кол. | Стоимость единицы, руб. |  |  |  | Общая стоимость, руб. |  |  |  | Т/з осн. раб.на ед. | Т/з осн. раб. Всего | Т/з мех. на ед. | Т/з мех. Всего
[5 empty] | Всего | В том числе |  |  | Всего | В том числе
[6 empty] | Осн.З/п | Эк.Маш | З/пМех |  | Осн.З/п | Эк.Маш | З/пМех
1 | 2 | 3 | 4 | 5 | 6 | 7 | 8 | 9 | 10 | 11 | 12 | 13 | 14 | 15 | 16 | 17
Раздел 1. Строительные работы.
1 | ТЕР10-01-070-04 | Разборка заборов (с установкой столбов) решетчатых высотой до 2 м (ПЗ=0,5 (ОЗП=0,5; ЭМ=0,5 к расх.; ЗПМ=0,5; МАТ=0 к расх.; ТЗ=0,5; ТЗМ=0,5)) | 100 м2 забора | 0,6 60/100 | 1016.18 | 547.78 | 468.4 | 52.72 | 609.71 | 328.67 | 281.04 | 31.63 | 62.68 | 37.61 | 2.75 | 1.65
2 | ТЕР10-01-070-04 (прим) | Устройство заборов (с установкой столбов) решетчатых высотой до 2 м 2 337,57 = 6 986,52 - 1,23 x 558,33 - 0,97 x 1 601,00 - 1,72 x 1 356,00 - 0,046 x 1 672,00 | 100 м2 забора | 0,6 60/100 | 2337.57 | 1095.56 | 936.8 | 105.44 | 1402.54 | 657.34 | 562.08 | 63.26 | 125.35 | 75.21 | 5.5 | 3.3
3 | ТЕР33-04-003-04 | Установка железобетонных опор для совместной подвески проводов ВЛ 0,38; 6-10 кВ без приставок одностоечных | 1 опора | 5 | 276.73 | 49.26 | 146.96 | 13.66 | 1383.65 | 246.3 | 734.8 | 68.3 | 5.56 | 27.8 | 0.83 | 4.15
4 | ТЕР33-04-016-02 | Развозка конструкций и материалов опор ВЛ 0,38-10 кВ по трассе одностоечных железобетонных опор | 1 опора | 5 | 59.1 | 3.59 | 55.51 | 9.2 | 295.5 | 17.95 | 277.55 | 46 | 0.44 | 2.2 | 0.48 | 2.4
5 | ТЕР33-04-016-05 | Развозка конструкций и материалов опор ВЛ 0,38-10 кВ по трассе материалов оснастки одностоечных опор | 1 опора | 5 | 14.23 | 2.04 | 12.19 | 2.68 | 71.15 | 10.2 | 60.95 | 13.4 | 0.25 | 1.25 | 0.14 | 0.7
6 | ТЕР33-04-016-06 | Развозка конструкций и материалов опор ВЛ 0,38-10 кВ по трассе материалов оснастки сложных опор | 1 опора | 4 | 16.38 | 2.45 | 13.93 | 3.07 | 65.52 | 9.8 | 55.72 | 12.28 | 0.3 | 1.2 | 0.16 | 0.64
7 | ТЕР33-04-015-01 | Устройство заземления опор ВЛ и подстанций | 10 м шин заземления | 1 10/10 | 39.25 | 15.23 | 22.85 |  | 39.25 | 15.23 | 22.85 |  | 1.8 | 1.8
8 | ФЕРм08-02-150-01 | Подвеска самонесущих изолированных проводов (СИП-2А) напряжением от 0,4 кВ до 1 кВ (со снятием напряжения) при количестве 29 опор: с использованием автогидроподъемника 4 256,45 = 9 549,44 - 29 x 168,71 - 1,8 x 21,98 - 62 x 5,82 (1.8.3.ОП При производстве работ на высоте свыше расстояний, указанных в вводных указаниях к разделам сборника: при высоте свыше 2 до 8 м ПЗ=1,05 (ОЗП=1,05; ЭМ=1,05 к расх.; ЗПМ=1,05; МАТ=1,05 к расх.; ТЗ=1,05; ТЗМ=1,05)) | 1000 м | 0,226 226/1000 | 4469.27 | 651.45 | 3295.75 | 454.42 | 1010.06 | 147.23 | 744.84 | 102.7 | 68.5 | 15.48 | 39.04 | 8.82
9 | ТЕРм08-02-144-05 | Присоединение к зажимам жил проводов или кабелей сечением до 70 мм2 (1.8.3.ОП При производстве работ на высоте свыше расстояний, указанных в вводных указаниях к разделам сборника: при высоте свыше 2 до 8 м ОЗП=1,05; ТЗ=1,05) | 100 шт. | 0,24 (13+3+8)/100 | 194.55 | 190.91 |  |  | 46.69 | 45.82 |  |  | 19.85 | 4.76
10 | ТЕРр68-02-2(прим) | Обрезка веток с деревьев | 1 дерево | 5 | 970.31 | 17.51 | 952.8 | 45.92 | 4851.55 | 87.55 | 4764 | 229.6 | 2.07 | 10.35 | 1.86 | 9.3
11 | ТЕРр51-06-1 | Погрузка грунта вручную в автомобили-самосвалы с выгрузкой (обрезка веток с деревьев) | 100 м3 грунта | 0,15 15/100 | 4996.57 | 606.73 | 4389.84 |  | 749.49 | 91.01 | 658.48 |  | 83 | 12.45
12 | 310-3019-1 | Провозная плата за перевозку грузов вне карьеров (массовых) автомобильным транспортом : расстояние перевозки 20 км; класс груза 1 (обрезка веток с деревьев) | 1 т | 10,5 15*0,7 | 39.2 |  | 39.2 |  | 411.6 |  | 411.6
13 | 311-01-111-1 | Изделия из сборного железобетона, бетона, керам-зитобетона массой, т: до 5 погрузка (опоры СВ) | 1 т | 6 5*1,2 | 18.19 |  |  |  | 109.14
14 | 311-01-111-2 | Изделия из сборного железобетона, бетона, керам-зитобетона массой, т: до 5 разгрузка (опоры СВ) | 1 т | 6 Р17 | 16.66 |  |  |  | 99.96
15 | 310-3019-1 | Провозная плата за перевозку грузов вне карьеров (массовых) автомобильным транспортом : расстояние перевозки 20 км; класс груза 1 (опоры СВ) (Новый коэффициент ПЗ=1,15 (ОЗП=1,15; ЭМ=1,15 к расх.; ЗПМ=1,15; МАТ=1,15 к расх.; ТЗ=1,15; ТЗМ=1,15)) | 1 т | 6 Р17 | 45.08 |  | 45.08 |  | 270.48 |  | 270.48
16 | 311-01-143-1 | Прочие материалы, детали и конструкции погрузка (СИП-2 3х50+1х54,6) | 1 т | 0.16 | 14.62 |  |  |  | 2.34
17 | 311-01-143-2 | Прочие материалы, детали и конструкции разгрузка (СИП-2 3х50+1х54,6) | 1 т | 0,16 Р20 | 12.24 |  |  |  | 1.96
18 | 310-3019-3 | Провозная плата за перевозку грузов вне карьеров (массовых) автомобильным транспортом : расстояние перевозки 20 км; класс груза 3 (СИП-2 3х50+1х54,6) | 1 т | 0,16 Р20 | 65.4 |  | 65.4 |  | 10.46 |  | 10.46
Итого прямые затраты по разделу в ценах 2001г. | [8 empty] | 11431.05 | 1657.1 | 8854.85 | 567.17 |  | 190.11 |  | 30.96
Итого прямые затраты по разделу с учетом коэффициентов к итогам | [8 empty] | 15162.42 | 2286.79 | 11956.53 | 782.7 |  | 262.36 |  | 42.72
Накладные расходы | [8 empty] | 3334
Сметная прибыль | [8 empty] | 1888.02
Итоги по разделу 1 Строительные работы. :
Итоги по Строительным работам
Деревянные конструкции:
Итого Поз. 1-2 | [8 empty] | 2012.25 | 986.01 | 843.12 | 94.89 |  | 112.82 |  | 4.95
Всего с учетом "Производство монтажных работ в стесненных условиях ОЗП=1,15; ЭМ=1,15; ЗПМ=1,15; ТЗ=1,15; ТЗМ=1,15" | [8 empty] | 2286.62 | 1133.91 | 969.59 | 109.12 |  | 129.74 |  | 5.69
Всего с учетом "Производство строительных и других работ вблизи объектов, находящихся под высоким напряжением, в том числе в охранной зоне действующей воздушной линии электропередачи ОЗП=1,2; ЭМ=1,2; ЗПМ=1,2; ТЗ=1,2; ТЗМ=1,2" | [8 empty] | 2707.32 | 1360.69 | 1163.51 | 130.94 |  | 155.69 |  | 6.83
Накладные расходы 118% ФОТ (от 1 491,63) | [8 empty] | 1760.12
Сметная прибыль 63% ФОТ (от 1 491,63) | [8 empty] | 939.73
Итого c накладными и см. прибылью | [8 empty] | 5407.17 |  |  |  |  | 155.69 |  | 6.83
Линии электропередачи:
Итого Поз. 3-7 | [8 empty] | 1855.07 | 299.48 | 1151.87 | 139.98 |  | 34.25 |  | 7.89
Всего с учетом "Производство монтажных работ в стесненных условиях ОЗП=1,15; ЭМ=1,15; ЗПМ=1,15; ТЗ=1,15; ТЗМ=1,15" | [8 empty] | 2072.77 | 344.4 | 1324.65 | 160.98 |  | 39.39 |  | 9.07
Всего с учетом "Производство строительных и других работ вблизи объектов, находящихся под высоким напряжением, в том числе в охранной зоне действующей воздушной линии электропередачи ОЗП=1,2; ЭМ=1,2; ЗПМ=1,2; ТЗ=1,2; ТЗМ=1,2" | [8 empty] | 2406.58 | 413.28 | 1589.58 | 193.18 |  | 47.27 |  | 10.88
Накладные расходы 105% ФОТ (от 606,46) | [8 empty] | 636.78
Сметная прибыль 60% ФОТ (от 606,46) | [8 empty] | 363.88
Итого c накладными и см. прибылью | [8 empty] | 3407.24 |  |  |  |  | 47.27 |  | 10.88
Благоустройство (ремонтно-строительные):
Итого Поз. 10 | [8 empty] | 4851.55 | 87.55 | 4764 | 229.6 |  | 10.35 |  | 9.3
Всего с учетом "Производство монтажных работ в стесненных условиях ОЗП=1,15; ЭМ=1,15; ЗПМ=1,15; ТЗ=1,15; ТЗМ=1,15" | [8 empty] | 5579.28 | 100.68 | 5478.6 | 264.04 |  | 11.9 |  | 10.7
Всего с учетом "Производство строительных и других работ вблизи объектов, находящихся под высоким напряжением, в том числе в охранной зоне действующей воздушной линии электропередачи ОЗП=1,2; ЭМ=1,2; ЗПМ=1,2; ТЗ=1,2; ТЗМ=1,2" | [8 empty] | 6695.14 | 120.82 | 6574.32 | 316.85 |  | 14.28 |  | 12.84
Накладные расходы 104% ФОТ (от 437,67) | [8 empty] | 455.18
Сметная прибыль 60% ФОТ (от 437,67) | [8 empty] | 262.6
Итого c накладными и см. прибылью | [8 empty] | 7412.92 |  |  |  |  | 14.28 |  | 12.84
Земляные работы, выполняемые ручным способом (ремонтно-строительные):
Итого Поз. 11 | [8 empty] | 749.49 | 91.01 | 658.48 |  |  | 12.45
Всего с учетом "Производство монтажных работ в стесненных условиях ОЗП=1,15; ЭМ=1,15; ЗПМ=1,15; ТЗ=1,15; ТЗМ=1,15" | [8 empty] | 861.91 | 104.66 | 757.25 |  |  | 14.32
Всего с учетом "Производство строительных и других работ вблизи объектов, находящихся под высоким напряжением, в том числе в охранной зоне действующей воздушной линии электропередачи ОЗП=1,2; ЭМ=1,2; ЗПМ=1,2; ТЗ=1,2; ТЗМ=1,2" | [8 empty] | 1034.29 | 125.59 | 908.7 |  |  | 17.18
Накладные расходы 75% ФОТ (от 125,59) | [8 empty] | 94.19
Сметная прибыль 45% ФОТ (от 125,59) | [8 empty] | 56.52
Итого c накладными и см. прибылью | [8 empty] | 1185 |  |  |  |  | 17.18
Перевозка грузов автомобильным транспортом:
Итого Поз. 12, 15, 18 | [8 empty] | 692.54 |  | 692.54
Погрузо-разгрузочные работы при автомобильных перевозках:
Итого Поз. 13-14, 16-17 | [8 empty] | 213.4
Накладные расходы 100% ФОТ (от 0,00)
Сметная прибыль 60% ФОТ (от 0,00)
Итого c накладными и см. прибылью | [8 empty] | 213.4
Итого | [8 empty] | 18318.27 |  |  |  |  | 234.42 |  | 30.55
Всего с учетом "перевода в текущие цены СМР=5,49" | [8 empty] | 100567.3 |  |  |  |  | 234.42 |  | 30.55
Итоги по Монтажным работам
Электромонтажные работы на других объектах:
Итого Поз. 8-9 | [8 empty] | 1056.75 | 193.05 | 744.84 | 102.7 |  | 20.24 |  | 8.82
Всего с учетом "Производство монтажных работ в стесненных условиях ОЗП=1,15; ЭМ=1,15; ЗПМ=1,15; ТЗ=1,15; ТЗМ=1,15" | [8 empty] | 1197.44 | 222.01 | 856.57 | 118.11 |  | 23.28 |  | 10.14
Всего с учетом "Производство строительных и других работ вблизи объектов, находящихся под высоким напряжением, в том числе в охранной зоне действующей воздушной линии электропередачи ОЗП=1,2; ЭМ=1,2; ЗПМ=1,2; ТЗ=1,2; ТЗМ=1,2" | [8 empty] | 1413.15 | 266.41 | 1027.88 | 141.73 |  | 27.94 |  | 12.17
Накладные расходы 95% ФОТ (от 408,14) | [8 empty] | 387.73
Сметная прибыль 65% ФОТ (от 408,14) | [8 empty] | 265.29
Итого c накладными и см. прибылью | [8 empty] | 2066.17 |  |  |  |  | 27.94 |  | 12.17
Итого | [8 empty] | 2066.17 |  |  |  |  | 27.94 |  | 12.17
Всего с учетом "перевода в текущие цены СМР=5,49" | [8 empty] | 11343.27 |  |  |  |  | 27.94 |  | 12.17
Итого | [8 empty] | 111910.57 |  |  |  |  | 262.36 |  | 42.72
Справочно, в ценах 2001г.:
Материалы | [8 empty] | 705.7
Машины и механизмы | [8 empty] | 11956.53
ФОТ | [8 empty] | 3069.49
Накладные расходы | [8 empty] | 3334
Сметная прибыль | [8 empty] | 1888.02
Итого по разделу 1 Строительные работы. | [8 empty] | 111910.57 |  |  |  |  | 262.36 |  | 42.72
Раздел 2. Материалы не учтенные ценником.
19 | Счет | Опора СВ-9,5 | шт | 2 | 4993.87 |  |  |  | 9987.74
20 | Счет | Опора СВ-10,5 | шт | 3 | 7327.64 |  |  |  | 21982.92
21 | Счет | Провод СИП-2 3х50+1х54,6 | м | 226 | 121.02 |  |  |  | 27350.52
22 | Счет | Комплект промежуточной подвески | шт | 3 | 322.27 |  |  |  | 966.81
23 | Счет | Зажим анкерный | шт | 10 | 92.78 |  |  |  | 927.8
24 | Счет | Кронштейн | шт | 10 | 79.04 |  |  |  | 790.4
25 | Счет | Ответвительный зажим | шт | 13 | 123.9 |  |  |  | 1610.7
26 | Счет | Зажим СD-35 | шт | 3 | 63.88 |  |  |  | 191.64
27 | Счет | Зажим для временного заземления | шт | 8 | 318.43 |  |  |  | 2547.44
28 | Счет | Стяжной хомут | упак | 0.8 | 367.31 |  |  |  | 293.85
29 | Счет | Лента крепления | упак | 0.2 | 2063.15 |  |  |  | 412.63
30 | Счет | Скрепа для ленты | упак | 0.4 | 614.4 |  |  |  | 245.76
31 | Счет | Катанка | кг | 3 | 37.52 |  |  |  | 112.56
32 | Счет | Колпачки п.э. | шт | 4 | 35.14 |  |  |  | 140.56
Итого прямые затраты по разделу в текущих ценах | [8 empty] | 67561.33
Итоги по разделу 2 Материалы не учтенные ценником. :
Материалы для монтажных работ:
Итого Поз. 19-32 | [8 empty] | 67561.33
Итого | [8 empty] | 67561.33
В том числе:
Материалы | [8 empty] | 67561.33
Итого по разделу 2 Материалы не учтенные ценником. | [8 empty] | 67561.33
ИТОГИ ПО СМЕТЕ:
Итоги по смете:
Итого Строительные работы | [8 empty] | 100567.3 |  |  |  |  | 234.42 |  | 30.55
Итого Монтажные работы | [8 empty] | 78904.6 |  |  |  |  | 27.94 |  | 12.17
Итого | [8 empty] | 179471.9 |  |  |  |  | 262.36 |  | 42.72
Зимнее удорожание 1,9% | [8 empty] | 3409.97
Итого | [8 empty] | 182881.87
Доставка транспортом рабочих, строительных машин и инструмента 27*593,22руб. | [8 empty] | 16016.94
Автогидроподъемники 15х762,71руб. | [8 empty] | 11440.65
Машины бурильные 8чх847,46руб. | [8 empty] | 6779.68
Итого с учетом доп. затрат в тек ценах | [8 empty] | 217119.14
НДС 18% | [8 empty] | 39081.45
ВСЕГО по смете | [8 empty] | 256200.59 |  |  |  |  | 262.36 |  | 42.72
|  | Составил |  | Голах О.И.
|  | Проверил |  | Сахаров А.П.