## Локальная смета
Приложение № 8
к договору № от "_____" ____________20 г.
СОГЛАСОВАНО: | [9 empty] | УТВЕРЖДАЮ:
Директор | [9 empty] | 1-й заместитель
ООО "ГорЭнергоСервис" | [9 empty] | генерального директора ЗАО "СПГЭС"
________________________ | [9 empty] | _______________________А.Д.Филимонов
" _____ "__________________20 г. | [9 empty] | " _____ "__________________20 г.
Капитальный ремонт ( строительная часть)
(наименование стройки)
СМЕТА
| на | закрытие приямков в ТП-915;324А;1062;1305;1356
Основание:
|  |  | Сметная стоимость строительных работ _______________________________________________________________________________________________ | [5 empty] | ___________________________42906 |  | руб.
№ пп | Обосно- вание | Наименование | Ед. изм. | Кол. | Стоимость единицы, руб. |  |  |  | Общая стоимость, руб. |  |  |  | Т/з осн. раб.на ед. | Т/з осн. раб. Всего | Т/з мех. на ед. | Т/з мех. Всего
[5 empty] | Всего | В том числе |  |  | Всего | В том числе
[6 empty] | Осн.З/п | Эк.Маш | З/пМех |  | Осн.З/п | Эк.Маш | З/пМех
1 | 2 | 3 | 4 | 5 | 6 | 7 | 8 | 9 | 10 | 11 | 12 | 13 | 14 | 15 | 16 | 17
Раздел 1. ТП-915(5 М2)
1 | ТЕР09-03-030-01 | Монтаж площадок с настилом и ограждением из листовой, рифленой, просечной и круглой стали КОЭФ. К ПОЗИЦИИ: Новый коэффициент ОЗП=1,15; ЭМ=1,25 к расх.; ЗПМ=1,25; ТЗ=1,15; ТЗМ=1,25 | 1 т конструкций | 0.08 | 1513.6 | 413.09 | 1008.86 | 113.46 | 121 | 33 | 81 | 9 | 45 | 3.6 | 5.9 | 0.47
2 | ТСЦ-201-0382 | Конструкции стальные | т | 0.08 | 10869.9 |  |  |  | 870
Раздел 2. ТП-324А(5 М2)
3 | ТЕР09-03-030-01 | Монтаж площадок с настилом и ограждением из листовой, рифленой, просечной и круглой стали КОЭФ. К ПОЗИЦИИ: Новый коэффициент ОЗП=1,15; ЭМ=1,25 к расх.; ЗПМ=1,25; ТЗ=1,15; ТЗМ=1,25 | 1 т конструкций | 0.08 | 1513.6 | 413.09 | 1008.86 | 113.46 | 121 | 33 | 81 | 9 | 45 | 3.6 | 5.9 | 0.47
4 | ТСЦ-201-0382 | Конструкции стальные | т | 0.08 | 10869.9 |  |  |  | 870
Раздел 3. ТП-1062(5 М2)
5 | ТЕР09-03-030-01 | Монтаж площадок с настилом и ограждением из листовой, рифленой, просечной и круглой стали КОЭФ. К ПОЗИЦИИ: Новый коэффициент ОЗП=1,15; ЭМ=1,25 к расх.; ЗПМ=1,25; ТЗ=1,15; ТЗМ=1,25 | 1 т конструкций | 0.08 | 1513.6 | 413.09 | 1008.86 | 113.46 | 121 | 33 | 81 | 9 | 45 | 3.6 | 5.9 | 0.47
6 | ТСЦ-201-0382 | Конструкции стальные | т | 0.08 | 10869.9 |  |  |  | 870
Раздел 4. ТП-1305(5 М2)
7 | ТЕР09-03-030-01 | Монтаж площадок с настилом и ограждением из листовой, рифленой, просечной и круглой стали КОЭФ. К ПОЗИЦИИ: Новый коэффициент ОЗП=1,15; ЭМ=1,25 к расх.; ЗПМ=1,25; ТЗ=1,15; ТЗМ=1,25 | 1 т конструкций | 0.08 | 1513.6 | 413.09 | 1008.86 | 113.46 | 121 | 33 | 81 | 9 | 45 | 3.6 | 5.9 | 0.47
8 | ТСЦ-201-0382 | Конструкции стальные | т | 0.08 | 10869.9 |  |  |  | 870
Раздел 5. ТП-1356(5 М2)
9 | ТЕР09-03-030-01 | Монтаж площадок с настилом и ограждением из листовой, рифленой, просечной и круглой стали КОЭФ. К ПОЗИЦИИ: Новый коэффициент ОЗП=1,15; ЭМ=1,25 к расх.; ЗПМ=1,25; ТЗ=1,15; ТЗМ=1,25 | 1 т конструкций | 0.08 | 1513.6 | 413.09 | 1008.86 | 113.46 | 121 | 33 | 81 | 9 | 45 | 3.6 | 5.9 | 0.47
10 | ТСЦ-201-0382 | Конструкции стальные | т | 0.08 | 10869.9 |  |  |  | 870
Итого прямые затраты по смете в ценах 2001г. | [8 empty] | 4955 | 165 | 405 | 45 |  | 18 |  | 2.35
Итого прямые затраты по смете с учетом коэффициентов к итогам | [8 empty] | 5309 | 268 | 656 | 73 |  | 29.16 |  | 2.82
Накладные расходы | [8 empty] | 307
Сметная прибыль | [8 empty] | 290
Итоги по смете:
Строительные металлические конструкции | [8 empty] | 5906 |  |  |  |  | 29.16 |  | 2.82
Итого | [8 empty] | 5906 |  |  |  |  | 29.16 |  | 2.82
Всего с учетом "Перевод в прогнозные цены 2014 г СМР=6,03" | [8 empty] | 35613 |  |  |  |  | 29.16 |  | 2.82
Справочно, в ценах 2001г.:
Материалы | [8 empty] | 4385
Машины и механизмы | [8 empty] | 656
ФОТ | [8 empty] | 341
Накладные расходы | [8 empty] | 307
Сметная прибыль | [8 empty] | 290
Зимнее удорожание 2,1% | [8 empty] | 748
Итого | [8 empty] | 36361
НДС 18% | [8 empty] | 6545
ВСЕГО по смете | [8 empty] | 42906 |  |  |  |  | 29.16 |  | 2.82
Составил: ________________________________________________Сахаров А.П.
(должность, подпись, расшифровка)
Проверил: ________________________________________________Усов А.П.
(должность, подпись, расшифровка)