## Локальная смета
Приложение № 3
к договору № от "_____" ____________20 г.
СОГЛАСОВАНО: | [9 empty] | УТВЕРЖДАЮ:
Директор | [9 empty] | 1-й заместитель
ООО "ГорЭнергоСервис" | [9 empty] | генерального директора ЗАО "СПГЭС"
________________________ | [9 empty] | _______________________А.Д.Филимонов
" _____ "__________________20 г. | [9 empty] | " _____ "__________________20 г.
Капитальный ремонт (строительная часть)
(наименование стройки)
СМЕТА
|  | на | ремонт металлических дверей в РП-Геофизика, ТП-26,1243,1634,1781
(наименование работ и затрат, наименование объекта)
Основание:
|  |  | Сметная стоимость строительных работ _______________________________________________________________________________________________ | [5 empty] | ___________________________79697,35 |  | руб.
№ пп | Обосно- вание | Наименование | Ед. изм. | Кол. | Стоимость единицы, руб. |  |  |  | Общая стоимость, руб. |  |  |  | Т/з осн. раб.на ед. | Т/з осн. раб. Всего | Т/з мех. на ед. | Т/з мех. Всего
[5 empty] | Всего | В том числе |  |  | Всего | В том числе
[6 empty] | Осн.З/п | Эк.Маш | З/пМех |  | Осн.З/п | Эк.Маш | З/пМех
1 | 2 | 3 | 4 | 5 | 6 | 7 | 8 | 9 | 10 | 11 | 12 | 13 | 14 | 15 | 16 | 17
Раздел 1.
1 | ТЕРр53-14-1 | Заделка трещин в кирпичных стенах цементным раствором ИНДЕКС К ПОЗИЦИИ(справочно): 1 Перевод в прогнозные цены 2014 г ОЗП=6,03; ЭМ=6,03; ЗПМ=6,03; МАТ=6,03 | 10 м трещин | 4 40/10 | 38.4 | 24.31 |  |  | 153.6 | 97.24 |  |  | 2.71 | 10.84
2 | ТЕР46-01-003-01 | Стяжка стен металлом (применительно) 5 596,49 = 8 051,25 - 77 x 31,88 ИНДЕКС К ПОЗИЦИИ(справочно): 1 Перевод в прогнозные цены 2014 г ОЗП=6,03; ЭМ=6,03; ЗПМ=6,03; МАТ=6,03 | 1 т металлоконструкций | 0,41 410/1000 | 5596.49 | 2451.87 | 757.8 | 77.1 | 2294.56 | 1005.27 | 310.7 | 31.61 | 257.82 | 105.71 | 5 | 2.05
3 | ТСЦ-101-2546 | Сталь угловая 80х80 мм ИНДЕКС К ПОЗИЦИИ(справочно): 1 Перевод в прогнозные цены 2014 г ОЗП=6,03; ЭМ=6,03; ЗПМ=6,03; МАТ=6,03 | т | 0.144 | 5729.52 |  |  |  | 825.05
4 | ТСЦ-101-1620 | Сталь круглая углеродистая обыкновенного качества марки ВСт3пс5-1 диаметром 20 мм ИНДЕКС К ПОЗИЦИИ(справочно): 1 Перевод в прогнозные цены 2014 г ОЗП=6,03; ЭМ=6,03; ЗПМ=6,03; МАТ=6,03 | т | 0.266 | 5214.37 |  |  |  | 1387.02
5 | ТЕР13-06-004-01 | Обеспыливание поверхности ИНДЕКС К ПОЗИЦИИ(справочно): 1 Перевод в прогнозные цены 2014 г ОЗП=6,03; ЭМ=6,03; ЗПМ=6,03; МАТ=6,03 | 1 м2 обеспыливаемой поверхности | 10 | 1.39 | 0.98 | 0.41 |  | 13.9 | 9.8 | 4.1 |  | 0.115 | 1.15
6 | ТЕР13-03-002-04 | Огрунтовка металлических поверхностей за один раз грунтовкой ГФ-021 ИНДЕКС К ПОЗИЦИИ(справочно): 1 Перевод в прогнозные цены 2014 г ОЗП=6,03; ЭМ=6,03; ЗПМ=6,03; МАТ=6,03 | 100 м2 окрашиваемой поверхности | 0,1 10/100 | 280.29 | 65.03 | 12.54 | 0.18 | 28.03 | 6.5 | 1.25 | 0.02 | 6.1065 | 0.61 | 0.0125
7 | ТЕР15-04-030-04 | Масляная окраска стяжки (применительно) ИНДЕКС К ПОЗИЦИИ(справочно): 1 Перевод в прогнозные цены 2014 г ОЗП=6,03; ЭМ=6,03; ЗПМ=6,03; МАТ=6,03 | 100 м2 окрашиваемой поверхности | 0,1 10/100 | 1205.01 | 724.03 | 6.03 | 0.15 | 120.5 | 72.4 | 0.6 | 0.02 | 81.719 | 8.17 | 0.0125
Итого прямые затраты по разделу в ценах 2001г. | [8 empty] | 4822.66 | 1191.21 | 316.65 | 31.65 |  | 126.48 |  | 2.05
Итого прямые затраты по разделу с учетом коэффициентов к итогам (ОЗП=1,35; ЭМ=1,35; ЗПМ=1,35 (Поз. 1-7)) | [8 empty] | 5350.41 | 1608.13 | 427.48 | 42.73 |  | 126.48 |  | 2.05
Итого прямые затраты по разделу с учетом индексов, в текущих ценах (Перевод в прогнозные цены 2014 г ОЗП=6,03; ЭМ=6,03; ЗПМ=6,03; МАТ=6,03) | [8 empty] | 32262.97 | 9697.02 | 2577.7 | 257.66 |  | 126.48 |  | 2.05
Накладные расходы | [8 empty] | 10630.25
Сметная прибыль | [8 empty] | 6817.25
Итоги по разделу 1 :
Стены (ремонтно-строительные) | [8 empty] | 2366.24 |  |  |  |  | 10.84
Работы по реконструкции зданий и сооружений (усиление и замена существующих конструкций, разборка и возведение отдельных конструктивных элементов) | [8 empty] | 45145.54 |  |  |  |  | 105.71 |  | 2.05
Защита строительных конструкций и оборудования от коррозии | [8 empty] | 485.28 |  |  |  |  | 1.76
Отделочные работы | [8 empty] | 1713.41 |  |  |  |  | 8.17
Итого | [8 empty] | 49710.47 |  |  |  |  | 126.48 |  | 2.05
В том числе:
Материалы | [8 empty] | 19988.25
Машины и механизмы | [8 empty] | 2577.7
ФОТ | [8 empty] | 9954.68
Накладные расходы | [8 empty] | 10630.25
Сметная прибыль | [8 empty] | 6817.25
Итого по разделу 1 | [8 empty] | 49710.47 |  |  |  |  | 126.48 |  | 2.05
Раздел 2. ТП-1243 закрытие приямков в РУ-6кВ
8 | ТЕР09-03-030-01 | Монтаж площадок с настилом и ограждением из листовой, рифленой, просечной и круглой стали ИНДЕКС К ПОЗИЦИИ(справочно): 1 Перевод в прогнозные цены 2014 г ОЗП=6,03; ЭМ=6,03; ЗПМ=6,03; МАТ=6,03 | 1 т конструкций | 0,04598 0,0418*1,1 | 1513.6 | 413.09 | 1008.86 | 113.46 | 69.6 | 18.99 | 46.39 | 5.22 | 44.9995 | 2.07 | 5.9 | 0.27
9 | ТСЦ-201-0382 | Конструкции стальные ИНДЕКС К ПОЗИЦИИ(справочно): 1 Перевод в прогнозные цены 2014 г ОЗП=6,03; ЭМ=6,03; ЗПМ=6,03; МАТ=6,03 | т | 0.02354 | 10869.9 |  |  |  | 255.88
Итого прямые затраты по разделу в ценах 2001г. | [8 empty] | 325.48 | 18.99 | 46.39 | 5.22 |  | 2.07 |  | 0.27
Итого прямые затраты по разделу с учетом коэффициентов к итогам | [8 empty] | 366.03 | 30.77 | 75.16 | 8.46 |  | 2.07 |  | 0.27
Итого прямые затраты по разделу с учетом индексов, в текущих ценах (Перевод в прогнозные цены 2014 г ОЗП=6,03; ЭМ=6,03; ЗПМ=6,03; МАТ=6,03) | [8 empty] | 2207.15 | 185.54 | 453.21 | 51.01 |  | 2.07 |  | 0.27
Накладные расходы | [8 empty] | 212.9
Сметная прибыль | [8 empty] | 201.07
Итоги по разделу 2 ТП-1243 закрытие приямков в РУ-6кВ :
Строительные металлические конструкции | [8 empty] | 2621.12 |  |  |  |  | 2.07 |  | 0.27
Итого | [8 empty] | 2621.12 |  |  |  |  | 2.07 |  | 0.27
В том числе:
Материалы | [8 empty] | 1568.4
Машины и механизмы | [8 empty] | 453.21
ФОТ | [8 empty] | 236.55
Накладные расходы | [8 empty] | 212.9
Сметная прибыль | [8 empty] | 201.07
Итого по разделу 2 ТП-1243 закрытие приямков в РУ-6кВ | [8 empty] | 2621.12 |  |  |  |  | 2.07 |  | 0.27
Раздел 3. ТП-1634 закрытие приямков в РУ-6кВ
10 | ТЕР09-03-030-01 | Монтаж площадок с настилом и ограждением из листовой, рифленой, просечной и круглой стали ИНДЕКС К ПОЗИЦИИ(справочно): 1 Перевод в прогнозные цены 2014 г ОЗП=6,03; ЭМ=6,03; ЗПМ=6,03; МАТ=6,03 | 1 т конструкций | 0,0836 0,0418*2 | 1513.6 | 413.09 | 1008.86 | 113.46 | 126.54 | 34.53 | 84.34 | 9.49 | 44.9995 | 3.76 | 5.9 | 0.49
11 | ТСЦ-201-0382 | Конструкции стальные ИНДЕКС К ПОЗИЦИИ(справочно): 1 Перевод в прогнозные цены 2014 г ОЗП=6,03; ЭМ=6,03; ЗПМ=6,03; МАТ=6,03 | т | 0.0428 | 10869.9 |  |  |  | 465.23
Итого прямые затраты по разделу в ценах 2001г. | [8 empty] | 591.77 | 34.53 | 84.34 | 9.49 |  | 3.76 |  | 0.49
Итого прямые затраты по разделу с учетом коэффициентов к итогам | [8 empty] | 665.47 | 55.94 | 136.63 | 15.37 |  | 3.76 |  | 0.49
Итого прямые затраты по разделу с учетом индексов, в текущих ценах (Перевод в прогнозные цены 2014 г ОЗП=6,03; ЭМ=6,03; ЗПМ=6,03; МАТ=6,03) | [8 empty] | 4012.79 | 337.32 | 823.88 | 92.68 |  | 3.76 |  | 0.49
Накладные расходы | [8 empty] | 387
Сметная прибыль | [8 empty] | 365.5
Итоги по разделу 3 ТП-1634 закрытие приямков в РУ-6кВ :
Строительные металлические конструкции | [8 empty] | 4765.29 |  |  |  |  | 3.76 |  | 0.49
Итого | [8 empty] | 4765.29 |  |  |  |  | 3.76 |  | 0.49
В том числе:
Материалы | [8 empty] | 2851.59
Машины и механизмы | [8 empty] | 823.88
ФОТ | [8 empty] | 430
Накладные расходы | [8 empty] | 387
Сметная прибыль | [8 empty] | 365.5
Итого по разделу 3 ТП-1634 закрытие приямков в РУ-6кВ | [8 empty] | 4765.29 |  |  |  |  | 3.76 |  | 0.49
Раздел 4. ТП-1781 закрытие приямков в РУ-6кВ
12 | ТЕР09-03-030-01 | Монтаж площадок с настилом и ограждением из листовой, рифленой, просечной и круглой стали ИНДЕКС К ПОЗИЦИИ(справочно): 1 Перевод в прогнозные цены 2014 г ОЗП=6,03; ЭМ=6,03; ЗПМ=6,03; МАТ=6,03 | 1 т конструкций | 0,15884 0,0418*3,8 | 1513.6 | 413.09 | 1008.86 | 113.46 | 240.42 | 65.62 | 160.25 | 18.02 | 44.9995 | 7.15 | 5.9 | 0.94
13 | ТСЦ-201-0382 | Конструкции стальные ИНДЕКС К ПОЗИЦИИ(справочно): 1 Перевод в прогнозные цены 2014 г ОЗП=6,03; ЭМ=6,03; ЗПМ=6,03; МАТ=6,03 | т | 0.08132 | 10869.9 |  |  |  | 883.94
Итого прямые затраты по разделу в ценах 2001г. | [8 empty] | 1124.36 | 65.62 | 160.25 | 18.02 |  | 7.15 |  | 0.94
Итого прямые затраты по разделу с учетом коэффициентов к итогам | [8 empty] | 1264.41 | 106.31 | 259.61 | 29.2 |  | 7.15 |  | 0.94
Итого прямые затраты по разделу с учетом индексов, в текущих ценах (Перевод в прогнозные цены 2014 г ОЗП=6,03; ЭМ=6,03; ЗПМ=6,03; МАТ=6,03) | [8 empty] | 7624.39 | 641.05 | 1565.45 | 176.08 |  | 7.15 |  | 0.94
Накладные расходы | [8 empty] | 735.42
Сметная прибыль | [8 empty] | 694.56
Итоги по разделу 4 ТП-1781 закрытие приямков в РУ-6кВ :
Строительные металлические конструкции | [8 empty] | 9054.37 |  |  |  |  | 7.15 |  | 0.94
Итого | [8 empty] | 9054.37 |  |  |  |  | 7.15 |  | 0.94
В том числе:
Материалы | [8 empty] | 5417.89
Машины и механизмы | [8 empty] | 1565.45
ФОТ | [8 empty] | 817.13
Накладные расходы | [8 empty] | 735.42
Сметная прибыль | [8 empty] | 694.56
Итого по разделу 4 ТП-1781 закрытие приямков в РУ-6кВ | [8 empty] | 9054.37 |  |  |  |  | 7.15 |  | 0.94
ИТОГИ ПО СМЕТЕ:
Итого прямые затраты по смете в ценах 2001г. | [8 empty] | 6864.27 | 1310.35 | 607.63 | 64.38 |  | 139.46 |  | 3.75
Итого прямые затраты по смете с учетом коэффициентов к итогам | [8 empty] | 7646.29 | 1801.14 | 898.86 | 95.76 |  | 139.46 |  | 3.75
Итого прямые затраты по смете с учетом индексов, в текущих ценах (Перевод в прогнозные цены 2014 г ОЗП=6,03; ЭМ=6,03; ЗПМ=6,03; МАТ=6,03) | [8 empty] | 46107.12 | 10860.87 | 5420.12 | 577.43 |  | 139.46 |  | 3.75
Накладные расходы | [8 empty] | 11965.51
Сметная прибыль | [8 empty] | 8078.33
Итоги по смете:
Стены (ремонтно-строительные) | [8 empty] | 2366.24 |  |  |  |  | 10.84
Работы по реконструкции зданий и сооружений (усиление и замена существующих конструкций, разборка и возведение отдельных конструктивных элементов) | [8 empty] | 45145.54 |  |  |  |  | 105.71 |  | 2.05
Защита строительных конструкций и оборудования от коррозии | [8 empty] | 485.28 |  |  |  |  | 1.76
Отделочные работы | [8 empty] | 1713.41 |  |  |  |  | 8.17
Строительные металлические конструкции | [8 empty] | 16440.49 |  |  |  |  | 12.98 |  | 1.7
Итого | [8 empty] | 66150.96 |  |  |  |  | 139.46 |  | 3.75
В том числе:
Материалы | [8 empty] | 29826.13
Машины и механизмы | [8 empty] | 5420.12
ФОТ | [8 empty] | 11438.3
Накладные расходы | [8 empty] | 11965.51
Сметная прибыль | [8 empty] | 8078.33
Зимнее удорожание 2,1% | [8 empty] | 1389.17
Итого | [8 empty] | 67540.13
НДС 18% | [8 empty] | 12157.22
ВСЕГО по смете | [8 empty] | 79697.35 |  |  |  |  | 139.46 |  | 3.75
Составил Сахаров А.П.
Проверил Усов А.П.