## Локальная смета
Приложение № 5
к договору № от "_____" ____________20 г.
СОГЛАСОВАНО: | [9 empty] | УТВЕРЖДАЮ:
Директор | [9 empty] | 1-й заместитель
ООО "ГорЭнергоСервис" | [9 empty] | генерального директора ЗАО "СПГЭС"
________________________ | [9 empty] | _______________________А.Д.Филимонов
" _____ "__________________20 г. | [9 empty] | " _____ "__________________20 г.
Капитальный ремонт (строительная часть)
(наименование стройки)
СМЕТА
|  | на | закрытие приямков 8уч.общая
(наименование работ и затрат, наименование объекта)
Основание:
|  |  | Сметная стоимость строительных работ _______________________________________________________________________________________________ | [5 empty] | ___________________________52010 |  | руб.
№ пп | Обосно- вание | Наименование | Ед. изм. | Кол. | Стоимость единицы, руб. |  |  |  | Общая стоимость, руб. |  |  |  | Т/з осн. раб.на ед. | Т/з осн. раб. Всего | Т/з мех. на ед. | Т/з мех. Всего
[5 empty] | Всего | В том числе |  |  | Всего | В том числе
[6 empty] | Осн.З/п | Эк.Маш | З/пМех |  | Осн.З/п | Эк.Маш | З/пМех
1 | 2 | 3 | 4 | 5 | 6 | 7 | 8 | 9 | 10 | 11 | 12 | 13 | 14 | 15 | 16 | 17
Раздел 1. ТП-190
1 | ТЕР09-03-030-01 | Монтаж площадок с настилом и ограждением из листовой, рифленой, просечной и круглой стали ИНДЕКС К ПОЗИЦИИ(справочно): 1 Перевод в прогнозные цены 2014 г СМР=6,03 | 1 т конструкций | 0,12 120/1000 | 1513.6 | 413.09 | 1008.86 | 113.46 | 182 | 50 | 121 | 14 | 45 | 5.4 | 5.9 | 0.71
2 | ТСЦ-201-0382 | Конструкции стальные ИНДЕКС К ПОЗИЦИИ(справочно): 1 Перевод в прогнозные цены 2014 г СМР=6,03 | т | 0.12 | 10869.9 |  |  |  | 1304
Итого прямые затраты по разделу в ценах 2001г. | [8 empty] | 1486 | 50 | 121 | 14 |  | 5.4 |  | 0.71
Итого прямые затраты по разделу с учетом коэффициентов к итогам | [8 empty] | 1593 | 82 | 196 | 23 |  | 8.75 |  | 0.85
Накладные расходы | [8 empty] | 95
Сметная прибыль | [8 empty] | 89
Итоги по разделу 1 ТП-190 :
Строительные металлические конструкции | [8 empty] | 1777 |  |  |  |  | 8.75 |  | 0.85
Итого | [8 empty] | 1777 |  |  |  |  | 8.75 |  | 0.85
Всего с учетом "Перевод в прогнозные цены 2014 г СМР=6,03" | [8 empty] | 10715 |  |  |  |  | 8.75 |  | 0.85
Справочно, в ценах 2001г.:
Материалы | [8 empty] | 1315
Машины и механизмы | [8 empty] | 196
ФОТ | [8 empty] | 105
Накладные расходы | [8 empty] | 95
Сметная прибыль | [8 empty] | 89
Итого по разделу 1 ТП-190 | [8 empty] | 10715 |  |  |  |  | 8.75 |  | 0.85
Раздел 2. ТП-284
3 | ТЕР09-03-030-01 | Монтаж площадок с настилом и ограждением из листовой, рифленой, просечной и круглой стали ИНДЕКС К ПОЗИЦИИ(справочно): 1 Перевод в прогнозные цены 2014 г СМР=6,03 | 1 т конструкций | 0,08 80/1000 | 1513.6 | 413.09 | 1008.86 | 113.46 | 121 | 33 | 81 | 9 | 45 | 3.6 | 5.9 | 0.47
4 | ТСЦ-201-0382 | Конструкции стальные ИНДЕКС К ПОЗИЦИИ(справочно): 1 Перевод в прогнозные цены 2014 г СМР=6,03 | т | 0.08 | 10869.9 |  |  |  | 870
Итого прямые затраты по разделу в ценах 2001г. | [8 empty] | 991 | 33 | 81 | 9 |  | 3.6 |  | 0.47
Итого прямые затраты по разделу с учетом коэффициентов к итогам | [8 empty] | 1062 | 54 | 131 | 14 |  | 5.83 |  | 0.56
Накладные расходы | [8 empty] | 61
Сметная прибыль | [8 empty] | 58
Итоги по разделу 2 ТП-284 :
Строительные металлические конструкции | [8 empty] | 1181 |  |  |  |  | 5.83 |  | 0.56
Итого | [8 empty] | 1181 |  |  |  |  | 5.83 |  | 0.56
Всего с учетом "Перевод в прогнозные цены 2014 г СМР=6,03" | [8 empty] | 7121 |  |  |  |  | 5.83 |  | 0.56
Справочно, в ценах 2001г.:
Материалы | [8 empty] | 877
Машины и механизмы | [8 empty] | 131
ФОТ | [8 empty] | 68
Накладные расходы | [8 empty] | 61
Сметная прибыль | [8 empty] | 58
Итого по разделу 2 ТП-284 | [8 empty] | 7121 |  |  |  |  | 5.83 |  | 0.56
Раздел 3. ТП-1316
5 | ТЕР09-03-030-01 | Монтаж площадок с настилом и ограждением из листовой, рифленой, просечной и круглой стали ИНДЕКС К ПОЗИЦИИ(справочно): 1 Перевод в прогнозные цены 2014 г СМР=6,03 | 1 т конструкций | 0.1 | 1513.6 | 413.09 | 1008.86 | 113.46 | 151 | 41 | 101 | 11 | 45 | 4.5 | 5.9 | 0.59
6 | ТСЦ-201-0382 | Конструкции стальные ИНДЕКС К ПОЗИЦИИ(справочно): 1 Перевод в прогнозные цены 2014 г СМР=6,03 | т | 0.1 | 10869.9 |  |  |  | 1087
Итого прямые затраты по разделу в ценах 2001г. | [8 empty] | 1238 | 41 | 101 | 11 |  | 4.5 |  | 0.59
Итого прямые затраты по разделу с учетом коэффициентов к итогам | [8 empty] | 1325 | 66 | 163 | 18 |  | 7.3 |  | 0.71
Накладные расходы | [8 empty] | 76
Сметная прибыль | [8 empty] | 71
Итоги по разделу 3 ТП-1316 :
Строительные металлические конструкции | [8 empty] | 1472 |  |  |  |  | 7.3 |  | 0.71
Итого | [8 empty] | 1472 |  |  |  |  | 7.3 |  | 0.71
Всего с учетом "Перевод в прогнозные цены 2014 г СМР=6,03" | [8 empty] | 8876 |  |  |  |  | 7.3 |  | 0.71
Справочно, в ценах 2001г.:
Материалы | [8 empty] | 1096
Машины и механизмы | [8 empty] | 163
ФОТ | [8 empty] | 84
Накладные расходы | [8 empty] | 76
Сметная прибыль | [8 empty] | 71
Итого по разделу 3 ТП-1316 | [8 empty] | 8876 |  |  |  |  | 7.3 |  | 0.71
Раздел 4. ТП-1247
7 | ТЕР09-03-030-01 | Монтаж площадок с настилом и ограждением из листовой, рифленой, просечной и круглой стали ИНДЕКС К ПОЗИЦИИ(справочно): 1 Перевод в прогнозные цены 2014 г СМР=6,03 | 1 т конструкций | 0,065 65/1000 | 1513.6 | 413.09 | 1008.86 | 113.46 | 98 | 27 | 66 | 7 | 45 | 2.93 | 5.9 | 0.38
8 | ТСЦ-201-0382 | Конструкции стальные ИНДЕКС К ПОЗИЦИИ(справочно): 1 Перевод в прогнозные цены 2014 г СМР=6,03 | т | 0.065 | 10869.9 |  |  |  | 707
Итого прямые затраты по разделу в ценах 2001г. | [8 empty] | 805 | 27 | 66 | 7 |  | 2.93 |  | 0.38
Итого прямые затраты по разделу с учетом коэффициентов к итогам | [8 empty] | 862 | 43 | 107 | 11 |  | 4.75 |  | 0.46
Накладные расходы | [8 empty] | 49
Сметная прибыль | [8 empty] | 46
Итоги по разделу 4 ТП-1247 :
Строительные металлические конструкции | [8 empty] | 957 |  |  |  |  | 4.75 |  | 0.46
Итого | [8 empty] | 957 |  |  |  |  | 4.75 |  | 0.46
Всего с учетом "Перевод в прогнозные цены 2014 г СМР=6,03" | [8 empty] | 5771 |  |  |  |  | 4.75 |  | 0.46
Справочно, в ценах 2001г.:
Материалы | [8 empty] | 712
Машины и механизмы | [8 empty] | 107
ФОТ | [8 empty] | 54
Накладные расходы | [8 empty] | 49
Сметная прибыль | [8 empty] | 46
Итого по разделу 4 ТП-1247 | [8 empty] | 5771 |  |  |  |  | 4.75 |  | 0.46
Раздел 5. ТП-830
9 | ТЕР09-03-030-01 | Монтаж площадок с настилом и ограждением из листовой, рифленой, просечной и круглой стали ИНДЕКС К ПОЗИЦИИ(справочно): 1 Перевод в прогнозные цены 2014 г СМР=6,03 | 1 т конструкций | 0,12 120/1000 | 1513.6 | 413.09 | 1008.86 | 113.46 | 182 | 50 | 121 | 14 | 45 | 5.4 | 5.9 | 0.71
10 | ТСЦ-201-0382 | Конструкции стальные ИНДЕКС К ПОЗИЦИИ(справочно): 1 Перевод в прогнозные цены 2014 г СМР=6,03 | т | 0.12 | 10869.9 |  |  |  | 1304
Итого прямые затраты по разделу в ценах 2001г. | [8 empty] | 1486 | 50 | 121 | 14 |  | 5.4 |  | 0.71
Итого прямые затраты по разделу с учетом коэффициентов к итогам | [8 empty] | 1593 | 82 | 196 | 23 |  | 8.75 |  | 0.85
Накладные расходы | [8 empty] | 95
Сметная прибыль | [8 empty] | 89
Итоги по разделу 5 ТП-830 :
Строительные металлические конструкции | [8 empty] | 1777 |  |  |  |  | 8.75 |  | 0.85
Итого | [8 empty] | 1777 |  |  |  |  | 8.75 |  | 0.85
Всего с учетом "Перевод в прогнозные цены 2014 г СМР=6,03" | [8 empty] | 10715 |  |  |  |  | 8.75 |  | 0.85
Справочно, в ценах 2001г.:
Материалы | [8 empty] | 1315
Машины и механизмы | [8 empty] | 196
ФОТ | [8 empty] | 105
Накладные расходы | [8 empty] | 95
Сметная прибыль | [8 empty] | 89
Итого по разделу 5 ТП-830 | [8 empty] | 10715 |  |  |  |  | 8.75 |  | 0.85
ИТОГИ ПО СМЕТЕ:
Итого прямые затраты по смете в ценах 2001г. | [8 empty] | 6006 | 201 | 490 | 55 |  | 21.83 |  | 2.86
Итого прямые затраты по смете с учетом коэффициентов к итогам | [8 empty] | 6434 | 325 | 794 | 89 |  | 35.36 |  | 3.43
Накладные расходы | [8 empty] | 373
Сметная прибыль | [8 empty] | 352
Итоги по смете:
Строительные металлические конструкции | [8 empty] | 7159 |  |  |  |  | 35.36 |  | 3.43
Итого | [8 empty] | 7159 |  |  |  |  | 35.36 |  | 3.43
Всего с учетом "Перевод в прогнозные цены 2014 г СМР=6,03" | [8 empty] | 43169 |  |  |  |  | 35.36 |  | 3.43
Справочно, в ценах 2001г.:
Материалы | [8 empty] | 5315
Машины и механизмы | [8 empty] | 794
ФОТ | [8 empty] | 414
Накладные расходы | [8 empty] | 373
Сметная прибыль | [8 empty] | 352
Зимнее удорожание 2,1% | [8 empty] | 907
Итого | [8 empty] | 44076
НДС 18% | [8 empty] | 7934
ВСЕГО по смете | [8 empty] | 52010 |  |  |  |  | 35.36 |  | 3.43
Составил: ________________________________________________ Сахаров А.П.
(должность, подпись, расшифровка)
Проверил: ________________________________________________Усов А.П.
(должность, подпись, расшифровка)