## Локальная смета
Приложение № 4
к договору № от "_____" ____________20 г.
СОГЛАСОВАНО: | [9 empty] | УТВЕРЖДАЮ:
Директор | [9 empty] | 1-й заместитель
ООО "ГорЭнергоСервис" | [9 empty] | генерального директора ЗАО "СПГЭС"
________________________ | [9 empty] | _______________________А.Д.Филимонов
" _____ "__________________20 г. | [9 empty] | " _____ "__________________20 г.
ЛОКАЛЬНЫЙ СМЕТНЫЙ РАСЧЕТ №
(локальная смета)
Монтаж ВЛИ-0,4кВ от концевой опоры ТП-729 до опоры у уч.№12/1 пос.Новая Стрелковка.
(наименование работ и затрат, наименование объекта)
Основание:
|  |  | Сметная стоимость _______________________________________________________________________________________________ | [5 empty] | ___________________________315904,11 |  | руб.
|  |  | строительных работ _______________________________________________________________________________________________ | [5 empty] | _______________________________________________________________________________________________76369,03 |  | руб.
|  |  | монтажных работ _______________________________________________________________________________________________ | [5 empty] | _______________________________________________________________________________________________141112,52 |  | руб.
|  |  | Средства на оплату труда _______________________________________________________________________________________________ | [5 empty] | 2945.22 |  | руб.
|  |  | Сметная трудоемкость _______________________________________________________________________________________________ | [5 empty] | _______________________________________________________________________________________________215,63 |  | чел.час
Составлен(а) в текущих (прогнозных) ценах по состоянию на ______________
№ пп | Обосно- вание | Наименование | Ед. изм. | Кол. | Стоимость единицы, руб. |  |  |  | Общая стоимость, руб. |  |  |  | Т/з осн. раб.на ед. | Т/з осн. раб. Всего | Т/з мех. на ед. | Т/з мех. Всего
[5 empty] | Всего | В том числе |  |  | Всего | В том числе
[6 empty] | Осн.З/п | Эк.Маш | З/пМех |  | Осн.З/п | Эк.Маш | З/пМех
1 | 2 | 3 | 4 | 5 | 6 | 7 | 8 | 9 | 10 | 11 | 12 | 13 | 14 | 15 | 16 | 17
Раздел 1. Строительные работы.
1 | ТЕР10-01-070-04 | Разборка заборов (с установкой столбов) решетчатых высотой до 2 м (ПЗ=0,5 (ОЗП=0,5; ЭМ=0,5 к расх.; ЗПМ=0,5; МАТ=0 к расх.; ТЗ=0,5; ТЗМ=0,5)) | 100 м2 забора | 0,12 12/100 | 1016.18 | 547.78 | 468.4 | 52.72 | 121.94 | 65.73 | 56.21 | 6.33 | 62.68 | 7.52 | 2.75 | 0.33
2 | ТЕР10-01-070-04 (прим) | Устройство заборов (с установкой столбов) решетчатых высотой до 2 м 2 337,57 = 6 986,52 - 1,23 x 558,33 - 0,97 x 1 601,00 - 1,72 x 1 356,00 - 0,046 x 1 672,00 | 100 м2 забора | 0,12 12/100 | 2337.57 | 1095.56 | 936.8 | 105.44 | 280.51 | 131.47 | 112.42 | 12.65 | 125.35 | 15.04 | 5.5 | 0.66
3 | ТЕР33-04-003-04 | Установка железобетонных опор для совместной подвески проводов ВЛ 0,38; 6-10 кВ без приставок одностоечных | 1 опора | 1 | 276.73 | 49.26 | 146.96 | 13.66 | 276.73 | 49.26 | 146.96 | 13.66 | 5.56 | 5.56 | 0.83 | 0.83
4 | ТЕР33-04-016-02 | Развозка конструкций и материалов опор ВЛ 0,38-10 кВ по трассе одностоечных железобетонных опор | 1 опора | 1 | 59.1 | 3.59 | 55.51 | 9.2 | 59.1 | 3.59 | 55.51 | 9.2 | 0.44 | 0.44 | 0.48 | 0.48
5 | ТЕР33-04-001-08 | Установка с помощью механизмов деревянных опор ВЛ 0,38; 6-10 кВ из пропитанных деталей с одинарными приставками одностоечных | 1 опора | 1 | 262.53 | 56.51 | 148.05 | 12.84 | 262.53 | 56.51 | 148.05 | 12.84 | 6.54 | 6.54 | 0.78 | 0.78
6 | ТЕР33-04-016-01 | Развозка конструкций и материалов опор ВЛ 0,38-10 кВ по трассе одностоечных деревянных опор | 1 опора | 1 | 11.21 | 1.63 | 9.58 | 2.11 | 11.21 | 1.63 | 9.58 | 2.11 | 0.2 | 0.2 | 0.11 | 0.11
7 | ТЕР33-04-016-04(прим) | Развозка конструкций и материалов опор ВЛ 0,38-10 кВ по трассе приставок | 1 опора | 1 | 54.23 | 3.35 | 50.88 | 8.43 | 54.23 | 3.35 | 50.88 | 8.43 | 0.41 | 0.41 | 0.44 | 0.44
8 | ТЕР33-04-016-05 | Развозка конструкций и материалов опор ВЛ 0,38-10 кВ по трассе материалов оснастки одностоечных опор | 1 опора | 12 1+1+10 | 14.23 | 2.04 | 12.19 | 2.68 | 170.76 | 24.48 | 146.28 | 32.16 | 0.25 | 3 | 0.14 | 1.68
9 | ТЕР33-04-016-06 | Развозка конструкций и материалов опор ВЛ 0,38-10 кВ по трассе материалов оснастки сложных опор | 1 опора | 2 | 16.38 | 2.45 | 13.93 | 3.07 | 32.76 | 4.9 | 27.86 | 6.14 | 0.3 | 0.6 | 0.16 | 0.32
10 | ТЕР33-04-015-01 | Устройство заземления опор ВЛ и подстанций | 10 м шин заземления | 2,33 23,3/10 | 39.25 | 15.23 | 22.85 |  | 91.45 | 35.49 | 53.24 |  | 1.8 | 4.19
11 | ФЕРм08-02-150-01 | Подвеска самонесущих изолированных проводов (СИП-2А) напряжением от 0,4 кВ до 1 кВ (со снятием напряжения) при количестве 29 опор: с использованием автогидроподъемника 4 256,45 = 9 549,44 - 29 x 168,71 - 1,8 x 21,98 - 62 x 5,82 (1.8.3.ОП При производстве работ на высоте свыше расстояний, указанных в вводных указаниях к разделам сборника: при высоте свыше 2 до 8 м ПЗ=1,05 (ОЗП=1,05; ЭМ=1,05 к расх.; ЗПМ=1,05; МАТ=1,05 к расх.; ТЗ=1,05; ТЗМ=1,05)) | 1000 м | 0,402 (185+171+46)/1000 | 4469.27 | 651.45 | 3295.75 | 454.42 | 1796.65 | 261.88 | 1324.89 | 182.68 | 68.5 | 27.54 | 39.04 | 15.69
12 | ТЕР33-04-013-03 | Устройство ответвлений от ВЛ 0,38 кВ к зданиям с помощью механизмов при количестве проводов в ответвлении 4 | 1 ответвление | 11 | 191.06 | 30.11 | 153.8 | 22.55 | 2101.66 | 331.21 | 1691.8 | 248.05 | 3.32 | 36.52 | 1.37 | 15.07
13 | ТЕРм08-02-144-06 | Присоединение к зажимам жил проводов или кабелей сечением до 150 мм2 (1.8.3.ОП При производстве работ на высоте свыше расстояний, указанных в вводных указаниях к разделам сборника: при высоте свыше 2 до 8 м ОЗП=1,05; ТЗ=1,05) | 100 шт. | 1,18 (82+16+16+4)/100 | 292.33 | 286.87 |  |  | 344.95 | 338.51 |  |  | 29.82 | 35.19
14 | ТЕРр68-02-2(прим) | Обрезка веток с деревьев | 1 дерево | 4 | 970.31 | 17.51 | 952.8 | 45.92 | 3881.24 | 70.04 | 3811.2 | 183.68 | 2.07 | 8.28 | 1.86 | 7.44
15 | ТЕРр51-06-1 | Погрузка грунта вручную в автомобили-самосвалы с выгрузкой (обрезка веток с деревьев) | 100 м3 грунта | 0,063 6,3/100 | 4996.57 | 606.73 | 4389.84 |  | 314.78 | 38.22 | 276.56 |  | 83 | 5.23
16 | 310-3019-1 | Провозная плата за перевозку грузов вне карьеров (массовых) автомобильным транспортом : расстояние перевозки 20 км; класс груза 1 (обрезка веток с деревьев) | 1 т | 4,41 6,3*0,7 | 39.2 |  | 39.2 |  | 172.87 |  | 172.87
17 | 311-01-111-1 | Изделия из сборного железобетона, бетона, керам-зитобетона массой, т: до 5 погрузка (опоры СВ) | 1 т | 1,2 1*1,2 | 18.19 |  |  |  | 21.83
18 | 311-01-111-2 | Изделия из сборного железобетона, бетона, керам-зитобетона массой, т: до 5 разгрузка (опоры СВ) | 1 т | 1,2 Р17 | 16.66 |  |  |  | 19.99
19 | 310-3019-1 | Провозная плата за перевозку грузов вне карьеров (массовых) автомобильным транспортом : расстояние перевозки 20 км; класс груза 1 (опоры СВ) (Новый коэффициент ПЗ=1,15 (ОЗП=1,15; ЭМ=1,15 к расх.; ЗПМ=1,15; МАТ=1,15 к расх.; ТЗ=1,15; ТЗМ=1,15)) | 1 т | 1,2 Р17 | 45.08 |  | 45.08 |  | 54.1 |  | 54.1
20 | 311-01-122-1 | Лес круглый погрузка | 1 т | 0,3 1*0,3 | 17.68 |  |  |  | 5.3
21 | 311-01-122-2 | Лес круглый разгрузка | 1 т | 0,3 Р20 | 16.83 |  |  |  | 5.05
22 | 311-01-115-1 | Изделия металлические (армокаркасы, заготовки трубные и др,) погрузка | 1 т | 0.215 | 27.88 |  |  |  | 5.99
23 | 311-01-115-2 | Изделия металлические (армокаркасы, заготовки трубные и др,) разгрузка | 1 т | 0,215 Р18 | 27.71 |  |  |  | 5.96
24 | 310-3019-1 | Провозная плата за перевозку грузов вне карьеров (массовых) автомобильным транспортом : расстояние перевозки 20 км; класс груза 1 (лес круглый) (Новый коэффициент ПЗ=1,15 (ОЗП=1,15; ЭМ=1,15 к расх.; ЗПМ=1,15; МАТ=1,15 к расх.; ТЗ=1,15; ТЗМ=1,15)) | 1 т | 0,515 Р20+Р18 | 45.08 |  | 45.08 |  | 23.22 |  | 23.22
25 | 311-01-143-1 | Прочие материалы, детали и конструкции погрузка (СИП-2 3х120+1х95; СИП-2 3х70+1х70; СИП-4 2х16) | 1 т | 0.28 | 14.62 |  |  |  | 4.09
26 | 311-01-143-2 | Прочие материалы, детали и конструкции разгрузка (СИП-2 3х120+1х95; СИП-2 3х70+1х70; СИП-4 2х16) | 1 т | 0,3 Р20 | 12.24 |  |  |  | 3.67
27 | 310-3019-3 | Провозная плата за перевозку грузов вне карьеров (массовых) автомобильным транспортом : расстояние перевозки 20 км; класс груза 3 (СИП-2 3х120+1х95; СИП-2 3х70+1х70; СИП-4 2х16) | 1 т | 0,3 Р20 | 65.4 |  | 65.4 |  | 19.62 |  | 19.62
Итого прямые затраты по разделу в ценах 2001г. | [8 empty] | 10142.19 | 1416.27 | 8181.25 | 717.93 |  | 156.26 |  | 43.83
Итого прямые затраты по разделу с учетом коэффициентов к итогам | [8 empty] | 13686.71 | 1954.46 | 11187.58 | 990.76 |  | 215.63 |  | 60.49
Накладные расходы | [8 empty] | 3003.89
Сметная прибыль | [8 empty] | 1822.2
Итоги по разделу 1 Строительные работы. :
Итоги по Строительным работам
Деревянные конструкции:
Итого Поз. 1-2 | [8 empty] | 402.45 | 197.2 | 168.63 | 18.98 |  | 22.56 |  | 0.99
Всего с учетом "Производство монтажных работ в стесненных условиях ОЗП=1,15; ЭМ=1,15; ЗПМ=1,15; ТЗ=1,15; ТЗМ=1,15" | [8 empty] | 457.32 | 226.78 | 193.92 | 21.83 |  | 25.94 |  | 1.14
Всего с учетом "Производство строительных и других работ вблизи объектов, находящихся под высоким напряжением, в том числе в охранной зоне действующей воздушной линии электропередачи ОЗП=1,2; ЭМ=1,2; ЗПМ=1,2; ТЗ=1,2; ТЗМ=1,2" | [8 empty] | 541.46 | 272.14 | 232.7 | 26.2 |  | 31.13 |  | 1.37
Накладные расходы 118% ФОТ (от 298,34) | [8 empty] | 352.04
Сметная прибыль 63% ФОТ (от 298,34) | [8 empty] | 187.95
Итого c накладными и см. прибылью | [8 empty] | 1081.45 |  |  |  |  | 31.13 |  | 1.37
Линии электропередачи:
Итого Поз. 3-10, 12 | [8 empty] | 3060.43 | 510.42 | 2330.16 | 332.59 |  | 57.46 |  | 19.71
Всего с учетом "Производство монтажных работ в стесненных условиях ОЗП=1,15; ЭМ=1,15; ЗПМ=1,15; ТЗ=1,15; ТЗМ=1,15" | [8 empty] | 3486.51 | 586.98 | 2679.68 | 382.48 |  | 66.08 |  | 22.67
Всего с учетом "Производство строительных и других работ вблизи объектов, находящихся под высоким напряжением, в том числе в охранной зоне действующей воздушной линии электропередачи ОЗП=1,2; ЭМ=1,2; ЗПМ=1,2; ТЗ=1,2; ТЗМ=1,2" | [8 empty] | 4139.85 | 704.38 | 3215.62 | 458.98 |  | 79.3 |  | 27.2
Накладные расходы 105% ФОТ (от 1 163,36) | [8 empty] | 1221.53
Сметная прибыль 60% ФОТ (от 1 163,36) | [8 empty] | 698.02
Итого c накладными и см. прибылью | [8 empty] | 6059.4 |  |  |  |  | 79.3 |  | 27.2
Благоустройство (ремонтно-строительные):
Итого Поз. 14 | [8 empty] | 3881.24 | 70.04 | 3811.2 | 183.68 |  | 8.28 |  | 7.44
Всего с учетом "Производство монтажных работ в стесненных условиях ОЗП=1,15; ЭМ=1,15; ЗПМ=1,15; ТЗ=1,15; ТЗМ=1,15" | [8 empty] | 4463.43 | 80.55 | 4382.88 | 211.23 |  | 9.52 |  | 8.56
Всего с учетом "Производство строительных и других работ вблизи объектов, находящихся под высоким напряжением, в том числе в охранной зоне действующей воздушной линии электропередачи ОЗП=1,2; ЭМ=1,2; ЗПМ=1,2; ТЗ=1,2; ТЗМ=1,2" | [8 empty] | 5356.12 | 96.66 | 5259.46 | 253.48 |  | 11.42 |  | 10.27
Накладные расходы 104% ФОТ (от 350,14) | [8 empty] | 364.15
Сметная прибыль 60% ФОТ (от 350,14) | [8 empty] | 210.08
Итого c накладными и см. прибылью | [8 empty] | 5930.35 |  |  |  |  | 11.42 |  | 10.27
Земляные работы, выполняемые ручным способом (ремонтно-строительные):
Итого Поз. 15 | [8 empty] | 314.78 | 38.22 | 276.56 |  |  | 5.23
Всего с учетом "Производство монтажных работ в стесненных условиях ОЗП=1,15; ЭМ=1,15; ЗПМ=1,15; ТЗ=1,15; ТЗМ=1,15" | [8 empty] | 361.99 | 43.95 | 318.04 |  |  | 6.01
Всего с учетом "Производство строительных и других работ вблизи объектов, находящихся под высоким напряжением, в том числе в охранной зоне действующей воздушной линии электропередачи ОЗП=1,2; ЭМ=1,2; ЗПМ=1,2; ТЗ=1,2; ТЗМ=1,2" | [8 empty] | 434.39 | 52.74 | 381.65 |  |  | 7.21
Накладные расходы 75% ФОТ (от 52,74) | [8 empty] | 39.56
Сметная прибыль 45% ФОТ (от 52,74) | [8 empty] | 23.73
Итого c накладными и см. прибылью | [8 empty] | 497.68 |  |  |  |  | 7.21
Перевозка грузов автомобильным транспортом:
Итого Поз. 16, 19, 24, 27 | [8 empty] | 269.81 |  | 269.81
Погрузо-разгрузочные работы при автомобильных перевозках:
Итого Поз. 17-18, 20-23, 25-26 | [8 empty] | 71.88
Накладные расходы 100% ФОТ (от 0,00)
Сметная прибыль 60% ФОТ (от 0,00)
Итого c накладными и см. прибылью | [8 empty] | 71.88
Итого | [8 empty] | 13910.57 |  |  |  |  | 129.06 |  | 38.84
Всего с учетом "перевода в текущие цены СМР=5,49" | [8 empty] | 76369.03 |  |  |  |  | 129.06 |  | 38.84
Итоги по Монтажным работам
Электромонтажные работы на других объектах:
Итого Поз. 11, 13 | [8 empty] | 2141.6 | 600.39 | 1324.89 | 182.68 |  | 62.73 |  | 15.69
Всего с учетом "Производство монтажных работ в стесненных условиях ОЗП=1,15; ЭМ=1,15; ЗПМ=1,15; ТЗ=1,15; ТЗМ=1,15" | [8 empty] | 2430.39 | 690.45 | 1523.62 | 210.08 |  | 72.14 |  | 18.04
Всего с учетом "Производство строительных и других работ вблизи объектов, находящихся под высоким напряжением, в том числе в охранной зоне действующей воздушной линии электропередачи ОЗП=1,2; ЭМ=1,2; ЗПМ=1,2; ТЗ=1,2; ТЗМ=1,2" | [8 empty] | 2873.2 | 828.54 | 1828.34 | 252.1 |  | 86.57 |  | 21.65
Накладные расходы 95% ФОТ (от 1 080,64) | [8 empty] | 1026.61
Сметная прибыль 65% ФОТ (от 1 080,64) | [8 empty] | 702.42
Итого c накладными и см. прибылью | [8 empty] | 4602.23 |  |  |  |  | 86.57 |  | 21.65
Итого | [8 empty] | 4602.23 |  |  |  |  | 86.57 |  | 21.65
Всего с учетом "перевода в текущие цены СМР=5,49" | [8 empty] | 25266.24 |  |  |  |  | 86.57 |  | 21.65
Итого | [8 empty] | 101635.27 |  |  |  |  | 215.63 |  | 60.49
Справочно, в ценах 2001г.:
Материалы | [8 empty] | 472.79
Машины и механизмы | [8 empty] | 11187.58
ФОТ | [8 empty] | 2945.22
Накладные расходы | [8 empty] | 3003.89
Сметная прибыль | [8 empty] | 1822.2
Итого по разделу 1 Строительные работы. | [8 empty] | 101635.27 |  |  |  |  | 215.63 |  | 60.49
Раздел 2. Материалы не учтенные ценником.
28 | Счет | Опора СВ-10,5 | шт | 1 | 7327.64 |  |  |  | 7327.64
29 | Счет | Опора деревянная | шт | 1 | 1669.21 |  |  |  | 1669.21
30 | Счет | Рельсы б/у | кг | 215 | 11.17 |  |  |  | 2401.55
31 | Счет | Провод СИП-2 3х120+1х95 | м | 185 | 250 |  |  |  | 46250
32 | Счет | Провод СИП-2 3х70+1х70 | м | 171 | 164.13 |  |  |  | 28066.23
33 | Счет | Провод СИП-4 2х16 | м | 168 | 24.98 |  |  |  | 4196.64
34 | Счет | Комплект промежуточной подвески | шт | 9 | 322.27 |  |  |  | 2900.43
35 | Счет | Зажим анкерный | шт | 22 | 92.78 |  |  |  | 2041.16
36 | Счет | Кронштейн | шт | 22 | 79.04 |  |  |  | 1738.88
37 | Счет | Ответвительный зажим | шт | 82 | 123.9 |  |  |  | 10159.8
38 | Счет | Зажим СD-35 | шт | 16 | 63.88 |  |  |  | 1022.08
39 | Счет | Зажим для временного заземления | шт | 16 | 318.43 |  |  |  | 5094.88
40 | Счет | Гайка | кг | 0.2 | 534.46 |  |  |  | 106.89
41 | Счет | Стяжной хомут | упак | 1 | 367.31 |  |  |  | 367.31
42 | Счет | Скрепа для ленты | упак | 0.8 | 614.4 |  |  |  | 491.52
44 | Счет | Колпачки п.э. | шт | 8 | 35.14 |  |  |  | 281.12
45 | Счет | Катанка | кг | 7 | 37.52 |  |  |  | 262.64
46 | Счет | Наконечники | шт | 4 | 24.13 |  |  |  | 96.52
47 | Счет | Стяжка Х89 | шт | 1 | 1371.78 |  |  |  | 1371.78
Итого прямые затраты по разделу в текущих ценах | [8 empty] | 115846.28
Итоги по разделу 2 Материалы не учтенные ценником. :
Материалы для монтажных работ:
Итого Поз. 28-42, 44-47 | [8 empty] | 115846.28
Итого | [8 empty] | 115846.28
В том числе:
Материалы | [8 empty] | 115846.28
Итого по разделу 2 Материалы не учтенные ценником. | [8 empty] | 115846.28
Раздел 3. Материалы не учтенные ценником ЗАО "СПГЭС"
43 | Счет | Крепление укосов опор | шт | 1 | 684.11 |  |  |  | 684.11
Итого прямые затраты по разделу в текущих ценах | [8 empty] | 684.11
Итоги по разделу 3 Материалы не учтенные ценником ЗАО "СПГЭС" :
Материалы для монтажных работ:
Итого Поз. 43 | [8 empty] | 684.11
Итого | [8 empty] | 684.11
В том числе:
Материалы | [8 empty] | 684.11
Итого по разделу 3 Материалы не учтенные ценником ЗАО "СПГЭС" | [8 empty] | 684.11
Раздел 4. В том числе возвратные суммы - материалы и оборудование, представленные ЗАО "СПГЭС"
63 | Счет | Крепление укосов опор | шт | -1 | 684.11 |  |  |  | -684.11
Итого прямые затраты по разделу в текущих ценах | [8 empty] | -684.11
Итоги по разделу 4 В том числе возвратные суммы - материалы и оборудование, представленные ЗАО "СПГЭС" :
Материалы для монтажных работ:
Итого Поз. 63 | [8 empty] | -684.11
Итого | [8 empty] | -684.11
В том числе:
Материалы | [8 empty] | -684.11
Итого по разделу 4 В том числе возвратные суммы - материалы и оборудование, представленные ЗАО "СПГЭС" | [8 empty] | -684.11
ИТОГИ ПО СМЕТЕ:
Итоги по акту:
Итого Строительные работы | [8 empty] | 76369.03 |  |  |  |  | 129.06 |  | 38.84
Итого Монтажные работы | [8 empty] | 141112.52 |  |  |  |  | 86.57 |  | 21.65
Итого | [8 empty] | 217481.55 |  |  |  |  | 215.63 |  | 60.49
Зимнее удорожание 1,9% | [8 empty] | 4132.15
Итого | [8 empty] | 221613.7
Доставка транспортом рабочих, строительных машин и инструмента 33*593,22руб. | [8 empty] | 19576.26
Автогидроподъемники 27х762,71руб. | [8 empty] | 20593.17
Машины бурильные 7чх847,46руб. | [8 empty] | 5932.22
Итого с учетом доп. затрат в тек ценах | [8 empty] | 267715.35
НДС 18% | [8 empty] | 48188.76
ВСЕГО по акту | [8 empty] | 315904.11 |  |  |  |  | 215.63 |  | 60.49
|  | Составил |  | Голах О.И.
|  | Проверил |  | Сахаров А.П.