## Локальная смета
Приложение № 2
к договору № от "_____" ____________20 г.
СОГЛАСОВАНО: | [9 empty] | УТВЕРЖДАЮ:
Директор | [9 empty] | 1-й заместитель
ООО "ГорЭнергоСервис" | [9 empty] | генерального директора ЗАО "СПГЭС"
________________________ | [9 empty] | _______________________А.Д.Филимонов
" _____ "__________________20 г. | [9 empty] | " _____ "__________________20 г.
ЛОКАЛЬНЫЙ СМЕТНЫЙ РАСЧЕТ №
(локальная смета)
Монтаж ВЛИ-0,4 кВ, от пунктовой опоры КТП 228 до концевой опоры у д.№3 по 5 Токмаковскому тупику.
(наименование работ и затрат, наименование объекта)
Основание:
|  |  | Сметная стоимость _______________________________________________________________________________________________ | [5 empty] | ___________________________167831,57 |  | руб.
|  |  | строительных работ _______________________________________________________________________________________________ | [5 empty] | _______________________________________________________________________________________________111307,79 |  | руб.
|  |  | монтажных работ _______________________________________________________________________________________________ | [5 empty] | _______________________________________________________________________________________________10556,12 |  | руб.
|  |  | Средства на оплату труда _______________________________________________________________________________________________ | [5 empty] | 1598.74 |  | руб.
|  |  | Сметная трудоемкость _______________________________________________________________________________________________ | [5 empty] | _______________________________________________________________________________________________110,47 |  | чел.час
Составлен(а) в текущих (прогнозных) ценах по состоянию на ______________
№ пп | Обосно- вание | Наименование | Ед. изм. | Кол. | Стоимость единицы, руб. |  |  |  | Общая стоимость, руб. |  |  |  | Т/з осн. раб.на ед. | Т/з осн. раб. Всего | Т/з мех. на ед. | Т/з мех. Всего
[5 empty] | Всего | В том числе |  |  | Всего | В том числе
[6 empty] | Осн.З/п | Эк.Маш | З/пМех |  | Осн.З/п | Эк.Маш | З/пМех
1 | 2 | 3 | 4 | 5 | 6 | 7 | 8 | 9 | 10 | 11 | 12 | 13 | 14 | 15 | 16 | 17
Раздел 1. Монтажные работы
68 | ТЕР33-04-040-01 | Демонтаж 3-х проводов ВЛ 0,38 кВ | 1 опора (3 провода) | 12 | 52.4 | 10.64 | 41.76 | 5.76 | 628.8 | 127.68 | 501.12 | 69.12 | 1.27 | 15.24 | 0.35 | 4.2
69 | ТЕР33-04-040-02 | Демонтаж одного дополнительного провода | 1 опора (3 провода) | -5 | 9.29 | 1.24 | 8.05 | 1.15 | -46.45 | -6.2 | -40.25 | -5.75 | 0.15 | -0.75 | 0.07 | -0.35
70 | ТЕР33-04-041-02 | Снятие ответвлений ВЛ 0,38 кВ к зданиям при количестве проводов в ответвлении 2 | 1 ответвление | 8 | 9.85 | 5.39 | 4.46 |  | 78.8 | 43.12 | 35.68 |  | 0.66 | 5.28
1 | ТЕР33-04-003-04 | Установка железобетонных опор для совместной подвески проводов ВЛ 0,38; 6-10 кВ без приставок одностоечных | 1 опора | 1 | 276.73 | 49.26 | 146.96 | 13.66 | 276.73 | 49.26 | 146.96 | 13.66 | 5.56 | 5.56 | 0.83 | 0.83
5 | ТЕР33-04-013-02 | Устройство ответвлений от ВЛ 0,38 кВ к зданиям с помощью механизмов при количестве проводов в ответвлении 2 | 1 ответвление | 8 | 103.59 | 17.87 | 84.29 | 12.18 | 828.72 | 142.96 | 674.32 | 97.44 | 1.97 | 15.76 | 0.74 | 5.92
7 | ТЕРм08-02-144-03 | Присоединение к зажимам жил проводов или кабелей | 100 шт. | 0.46 | 149.14 | 146.22 |  |  | 68.6 | 67.26 |  |  | 15.2 | 6.99
8 | ТЕР33-04-015-01 | Устройство заземления опор ВЛ и подстанций | 10 м шин заземления | 4 | 39.25 | 15.23 | 22.85 |  | 157 | 60.92 | 91.4 |  | 1.8 | 7.2
9 | ФЕРм08-02-150-01 | Подвеска самонесущих изолированных проводов (СИП-2А) напряжением от 0,4 кВ до 1 кВ (со снятием напряжения) при количестве 29 опор: с использованием автогидроподъемника 3 771,65 = 9 549,44 - 2 x 242,40 - 29 x 168,71 - 1,8 x 21,98 - 62 x 5,82 (1.8.3.ОП При производстве работ на высоте свыше расстояний, указанных в вводных указаниях к разделам сборника: при высоте свыше 2 до 8 м ОЗП=1,05; ТЗ=1,05) | 1000 м | 0.22 | 3802.67 | 651.45 | 3138.81 | 432.78 | 836.59 | 143.32 | 690.54 | 95.21 | 68.502 | 15.07 | 37.18 | 8.18
10 | ТЕРр68-02-2 | Обрезка деревьев высотой более 5 м | 1 дерево | 3 | 970.31 | 17.51 | 952.8 | 45.92 | 2910.93 | 52.53 | 2858.4 | 137.76 | 2.07 | 6.21 | 1.86 | 5.58
11 | 311-01-109-1 | Дрова погрузка | 1 т | 2.1 | 19.55 |  |  |  | 41.06
12 | 311-01-109-2 | Дрова разгрузка | 1 т | 2.1 | 18.7 |  |  |  | 39.27
13 | ТЕР33-04-016-02 | Развозка конструкций и материалов опор ВЛ 0,38-10 кВ по трассе одностоечных железобетонных опор | 1 опора | 1 | 59.1 | 3.59 | 55.51 | 9.2 | 59.1 | 3.59 | 55.51 | 9.2 | 0.44 | 0.44 | 0.48 | 0.48
15 | ТЕР33-04-016-05 | Развозка конструкций и материалов опор ВЛ 0,38-10 кВ по трассе материалов оснастки одностоечных опор | 1 опора | 11 | 14.23 | 2.04 | 12.19 | 2.68 | 156.53 | 22.44 | 134.09 | 29.48 | 0.25 | 2.75 | 0.14 | 1.54
16 | ТЕР33-04-016-06 | Развозка конструкций и материалов опор ВЛ 0,38-10 кВ по трассе материалов оснастки сложных опор | 1 опора | 1 | 16.38 | 2.45 | 13.93 | 3.07 | 16.38 | 2.45 | 13.93 | 3.07 | 0.3 | 0.3 | 0.16 | 0.16
17 | 311-01-111-1 | Изделия из сборного железобетона, бетона, керам-зитобетона массой, т: до 5 погрузка | 1 т | 1 | 18.19 |  |  |  | 18.19
18 | 311-01-111-2 | Изделия из сборного железобетона, бетона, керам-зитобетона массой, т: до 5 разгрузка | 1 т | 1 | 16.66 |  |  |  | 16.66
21 | 311-01-143-1 | Прочие материалы, детали и конструкции погрузка | 1 т | 0.249 | 14.62 |  |  |  | 3.64
22 | 311-01-143-2 | Прочие материалы, детали и конструкции разгрузка | 1 т | 0.249 | 12.24 |  |  |  | 3.05
23 | 310-3019-1 | Перевозка грузов автомобилями-самосвалами грузоподъемностью 10 т работающих вне карьера: расстояние перевозки 20 км; нормативное время пробега 1,264 час; класс груза 1 | 1 тонна | 3.349 | 39.2 |  | 39.2 |  | 131.28 |  | 131.28
Итого прямые затраты по разделу в ценах 2001г. | [8 empty] | 6224.88 | 709.33 | 5292.98 | 449.19 |  | 80.05 |  | 26.54
Итого прямые затраты по разделу с учетом коэффициентов к итогам | [8 empty] | 8455.85 | 978.87 | 7254.41 | 619.87 |  | 110.47 |  | 26.54
Накладные расходы | [8 empty] | 1633.85
Сметная прибыль | [8 empty] | 980.34
Итоги по разделу 1 Монтажные работы :
Итоги по Строительным работам
Линии электропередачи:
Итого Поз. 68-70, 1, 5, 8, 13, 15-16 | [8 empty] | 2155.61 | 446.22 | 1612.76 | 216.22 |  | 51.78 |  | 12.78
Всего с учетом "Работа в стесненных условиях ОЗП=1,15; ЭМ=1,15; ЗПМ=1,15; ТЗ=1,15" | [8 empty] | 2464.45 | 513.15 | 1854.67 | 248.65 |  | 59.55 |  | 12.78
Всего с учетом "Работа вблизи объектов находящихся под напряжением ОЗП=1,2; ЭМ=1,2; ЗПМ=1,2; ТЗ=1,2" | [8 empty] | 2938.01 | 615.78 | 2225.6 | 298.38 |  | 71.46 |  | 12.78
Накладные расходы 105% ФОТ (от 914,16) | [8 empty] | 959.87
Сметная прибыль 60% ФОТ (от 914,16) | [8 empty] | 548.5
Итого c накладными и см. прибылью | [8 empty] | 4446.38 |  |  |  |  | 71.46 |  | 12.78
Благоустройство (ремонтно-строительные):
Итого Поз. 10 | [8 empty] | 2910.93 | 52.53 | 2858.4 | 137.76 |  | 6.21 |  | 5.58
Всего с учетом "Работа в стесненных условиях ОЗП=1,15; ЭМ=1,15; ЗПМ=1,15; ТЗ=1,15" | [8 empty] | 3347.57 | 60.41 | 3287.16 | 158.42 |  | 7.14 |  | 5.58
Всего с учетом "Работа вблизи объектов находящихся под напряжением ОЗП=1,2; ЭМ=1,2; ЗПМ=1,2; ТЗ=1,2" | [8 empty] | 4017.08 | 72.49 | 3944.59 | 190.1 |  | 8.57 |  | 5.58
Накладные расходы 104% ФОТ (от 262,59) | [8 empty] | 273.09
Сметная прибыль 60% ФОТ (от 262,59) | [8 empty] | 157.55
Итого c накладными и см. прибылью | [8 empty] | 4447.72 |  |  |  |  | 8.57 |  | 5.58
Погрузо-разгрузочные работы при автоперевозках:
Итого Поз. 11-12, 17-18, 21-22 | [8 empty] | 121.87
Всего с учетом "Работа в стесненных условиях ОЗП=1,15; ЭМ=1,15; ЗПМ=1,15; ТЗ=1,15" | [8 empty] | 121.87
Всего с учетом "Работа вблизи объектов находящихся под напряжением ОЗП=1,2; ЭМ=1,2; ЗПМ=1,2; ТЗ=1,2" | [8 empty] | 121.87
Накладные расходы 100% ФОТ (от 0,00)
Сметная прибыль 60% ФОТ (от 0,00)
Итого c накладными и см. прибылью | [8 empty] | 121.87
Перевозка автотранспортом:
Итого Поз. 23 | [8 empty] | 131.28 |  | 131.28
Итого | [8 empty] | 9147.25 |  |  |  |  | 80.03 |  | 18.36
Всего с учетом "Перевод в текущие цены СМР=5,49" | [8 empty] | 50218.4 |  |  |  |  | 80.03 |  | 18.36
Итоги по Монтажным работам
Электромонтажные работы на других объектах:
Итого Поз. 7, 9 | [8 empty] | 905.19 | 210.58 | 690.54 | 95.21 |  | 22.06 |  | 8.18
Всего с учетом "Работа в стесненных условиях ОЗП=1,15; ЭМ=1,15; ЗПМ=1,15; ТЗ=1,15" | [8 empty] | 1040.36 | 242.17 | 794.12 | 109.49 |  | 25.37 |  | 8.18
Всего с учетом "Работа вблизи объектов находящихся под напряжением ОЗП=1,2; ЭМ=1,2; ЗПМ=1,2; ТЗ=1,2" | [8 empty] | 1247.61 | 290.6 | 952.94 | 131.39 |  | 30.44 |  | 8.18
Накладные расходы 95% ФОТ (от 421,99) | [8 empty] | 400.89
Сметная прибыль 65% ФОТ (от 421,99) | [8 empty] | 274.29
Итого c накладными и см. прибылью | [8 empty] | 1922.79 |  |  |  |  | 30.44 |  | 8.18
Итого | [8 empty] | 1922.79 |  |  |  |  | 30.44 |  | 8.18
Всего с учетом "Перевод в текущие цены СМР=5,49" | [8 empty] | 10556.12 |  |  |  |  | 30.44 |  | 8.18
Итого | [8 empty] | 60774.52 |  |  |  |  | 110.47 |  | 26.54
Справочно, в ценах 2001г.:
Материалы | [8 empty] | 100.7
Машины и механизмы | [8 empty] | 7254.41
ФОТ | [8 empty] | 1598.74
Накладные расходы | [8 empty] | 1633.85
Сметная прибыль | [8 empty] | 980.34
Итого по разделу 1 Монтажные работы | [8 empty] | 60774.52 |  |  |  |  | 110.47 |  | 26.54
Раздел 2. Материалы не учтенные ценником ООО "ГЭС"
25 | Счет | Провод СИП 2 3*70+1*70 | м | 185 | 164.13 |  |  |  | 30364.05
27 | Счет | Провод СИП 2 3*35+1*54,6 | м | 35 | 98.72 |  |  |  | 3455.2
28 | Счет | Провод СИП 4 2*16 | м | 70 | 24.98 |  |  |  | 1748.6
45 | Счет | Опора ж/б СВ 10,5 | шт | 1 | 7327.64 |  |  |  | 7327.64
34 | Счет | Кронштейн | шт | 15 | 79.04 |  |  |  | 1185.6
35 | Счет | Комплект промежуточной подвески | шт | 3 | 322.27 |  |  |  | 966.81
36 | Счет | Лента крепления | уп. | 1 | 2063.15 |  |  |  | 2063.15
37 | Счет | Скрепа для ленты | уп | 0.3 | 614.4 |  |  |  | 184.32
38 | Счет | Зажим анкерный | шт | 22 | 92.78 |  |  |  | 2041.16
39 | Счет | Катанка | кг | 12 | 37.52 |  |  |  | 450.24
40 | Счет | Ответвительный зажим | шт | 46 | 123.9 |  |  |  | 5699.4
41 | Счет | Стяжной хомут | уп | 0.3 | 367.31 |  |  |  | 110.19
3 | Счет | Колпачок | шт | 12 | 35.14 |  |  |  | 421.68
42 | Счет | Зажим СД-35 | шт | 7 | 63.88 |  |  |  | 447.16
43 | Счет | Зажим для временного заземления | шт | 12 | 318.43 |  |  |  | 3821.16
44 | Счет | Наконечники | шт | 4 | 28.55 |  |  |  | 114.2
30 | Счет | Уголок | кг | 5 | 25.67 |  |  |  | 128.35
19 | Счет | Зажим соединительный | шт | 4 | 140.12 |  |  |  | 560.48
Итого прямые затраты по разделу в текущих ценах | [8 empty] | 61089.39
Итоги по разделу 2 Материалы не учтенные ценником ООО "ГЭС" :
Перевозка грузов автотранспортом:
Итого Поз. 25, 27-28, 45, 34-41, 3, 42-44, 30, 19 | [8 empty] | 61089.39
Итого | [8 empty] | 61089.39
В том числе:
Материалы | [8 empty] | 61089.39
Итого по разделу 2 Материалы не учтенные ценником ООО "ГЭС" | [8 empty] | 61089.39
Раздел 3. Материалы не учтенные ценником ЗАО "СПГЭС"
2 | Счет | Крепление укоса | шт | 1 | 684.11 |  |  |  | 684.11
Итого прямые затраты по разделу в текущих ценах | [8 empty] | 684.11
Итоги по разделу 3 Материалы не учтенные ценником ЗАО "СПГЭС" :
Перевозка грузов автотранспортом:
Итого Поз. 2 | [8 empty] | 684.11
Итого | [8 empty] | 684.11
В том числе:
Материалы | [8 empty] | 684.11
Итого по разделу 3 Материалы не учтенные ценником ЗАО "СПГЭС" | [8 empty] | 684.11
Раздел 4. В том числе возвратные суммы - материалы и оборудование, представленные ЗАО "СПГЭС"
4 | Счет | Крепление укоса | шт | -1 | 684.11 |  |  |  | -684.11
Итого прямые затраты по разделу в текущих ценах | [8 empty] | -684.11
Итоги по разделу 4 В том числе возвратные суммы - материалы и оборудование, представленные ЗАО "СПГЭС" :
Перевозка грузов автотранспортом:
Итого Поз. 4 | [8 empty] | -684.11
Итого | [8 empty] | -684.11
В том числе:
Материалы | [8 empty] | -684.11
Итого по разделу 4 В том числе возвратные суммы - материалы и оборудование, представленные ЗАО "СПГЭС" | [8 empty] | -684.11
ИТОГИ ПО СМЕТЕ:
Итоги по смете:
Итого Строительные работы | [8 empty] | 111307.79 |  |  |  |  | 80.03 |  | 18.36
Итого Монтажные работы | [8 empty] | 10556.12 |  |  |  |  | 30.44 |  | 8.18
Итого | [8 empty] | 121863.91 |  |  |  |  | 110.47 |  | 26.54
Зимнее удорожание 1,9% | [8 empty] | 2315.41
Итого | [8 empty] | 124179.32
Перевозка людей до места работы и обратно 593,22руб*15часов | [8 empty] | 8898.3
Автогидроподъемник 762,71руб*12часов | [8 empty] | 9152.52
Итого с учетом доп. затрат в тек ценах | [8 empty] | 142230.14
НДС 18% | [8 empty] | 25601.43
ВСЕГО по смете | [8 empty] | 167831.57 |  |  |  |  | 110.47 |  | 26.54
|  | Составил |  | Голах О.И.
|  | Проверил |  | Сахаров А.П.