## Локальная смета
Приложение № 4
к договору № от "_____" ____________20 г.
СОГЛАСОВАНО: | [9 empty] | УТВЕРЖДАЮ:
Директор | [9 empty] | 1-й заместитель
ООО "ГорЭнергоСервис" | [9 empty] | генерального директора ЗАО "СПГЭС"
________________________ | [9 empty] | _______________________А.Д.Филимонов
" _____ "__________________20 г. | [9 empty] | " _____ "__________________20 г.
ЛОКАЛЬНЫЙ СМЕТНЫЙ РАСЧЕТ №
(локальная смета)
Монтаж ВЛИ-0,4кВ от существующей опоры ТП-322 до концевой опоры ж/д №82 по 6-му Динамовскому проезду.
(наименование работ и затрат, наименование объекта)
Основание:
|  |  | Сметная стоимость _______________________________________________________________________________________________ | [5 empty] | ___________________________425435,21 |  | руб.
|  |  | строительных работ _______________________________________________________________________________________________ | [5 empty] | _______________________________________________________________________________________________315076,49 |  | руб.
|  |  | монтажных работ _______________________________________________________________________________________________ | [5 empty] | _______________________________________________________________________________________________31224,54 |  | руб.
|  |  | Средства на оплату труда _______________________________________________________________________________________________ | [5 empty] | 3899.41 |  | руб.
|  |  | Сметная трудоемкость _______________________________________________________________________________________________ | [5 empty] | _______________________________________________________________________________________________209,87 |  | чел.час
Составлен(а) в текущих (прогнозных) ценах по состоянию на ______________
№ пп | Обосно- вание | Наименование | Ед. изм. | Кол. | Стоимость единицы, руб. |  |  |  | Общая стоимость, руб. |  |  |  | Т/з осн. раб.на ед. | Т/з осн. раб. Всего | Т/з мех. на ед. | Т/з мех. Всего
[5 empty] | Всего | В том числе |  |  | Всего | В том числе
[6 empty] | Осн.З/п | Эк.Маш | З/пМех |  | Осн.З/п | Эк.Маш | З/пМех
1 | 2 | 3 | 4 | 5 | 6 | 7 | 8 | 9 | 10 | 11 | 12 | 13 | 14 | 15 | 16 | 17
Раздел 1. Строительные работы
1 | ТЕР33-04-003-04 | Установка железобетонных опор для совместной подвески проводов ВЛ 0,38; 6-10 кВ без приставок одностоечных | 1 опора | 6 | 276.73 | 49.26 | 146.96 | 13.66 | 1660.38 | 295.56 | 881.76 | 81.96 | 5.56 | 33.36 | 0.83 | 4.98
2 | ТЕР33-04-003-05 | Установка железобетонных опор для совместной подвески проводов ВЛ 0,38; 6-10 кВ без приставок одностоечных с одним подкосом | 1 опора | 2 | 483.09 | 88.42 | 314.16 | 31.11 | 966.18 | 176.84 | 628.32 | 62.22 | 9.98 | 19.96 | 1.89 | 3.78
4 | ТЕР33-04-016-02 | Развозка конструкций и материалов опор ВЛ 0,38-10 кВ по трассе одностоечных железобетонных опор | 1 опора | 9 | 59.1 | 3.59 | 55.51 | 9.2 | 531.9 | 32.31 | 499.59 | 82.8 | 0.44 | 3.96 | 0.48 | 4.32
3 | ТЕР33-04-016-05 | Развозка конструкций и материалов опор ВЛ 0,38-10 кВ по трассе материалов оснастки одностоечных опор | 1 опора | 22 | 14.23 | 2.04 | 12.19 | 2.68 | 313.06 | 44.88 | 268.18 | 58.96 | 0.25 | 5.5 | 0.14 | 3.08
6 | ТЕР33-04-016-06 | Развозка конструкций и материалов опор ВЛ 0,38-10 кВ по трассе материалов оснастки сложных опор | 1 опора | 2 | 16.38 | 2.45 | 13.93 | 3.07 | 32.76 | 4.9 | 27.86 | 6.14 | 0.3 | 0.6 | 0.16 | 0.32
7 | ТЕР33-04-015-01 | Устройство заземления опор ВЛ и подстанций | 10 м шин заземления | 2.4 | 39.25 | 15.23 | 22.85 |  | 94.2 | 36.55 | 54.84 |  | 1.8 | 4.32
8 | ФЕРм08-02-150-01 | Подвеска самонесущих изолированных проводов (СИП-2А) напряжением от 0,4 кВ до 1 кВ (со снятием напряжения) при количестве 29 опор: с использованием автогидроподъемника 3 771,65 = 9 549,44 - 2 x 242,40 - 29 x 168,71 - 1,8 x 21,98 - 62 x 5,82 (1.8.3.ОП При производстве работ на высоте свыше расстояний, указанных в вводных указаниях к разделам сборника: при высоте свыше 2 до 8 м ОЗП=1,05; ТЗ=1,05) | 1000 м | 0.61 | 3802.67 | 651.45 | 3138.81 | 432.78 | 2319.63 | 397.38 | 1914.67 | 264 | 68.502 | 41.79 | 37.18 | 22.68
9 | ТЕР33-04-011-03 | Подвеска проводов ВЛ 0,38 кВ на переходах через препятствия автомобильные дороги 1 и 2 категории с односторонней линией связи, железные дороги с линией СЦБ | 1 переход | 1 | 265.91 | 146.88 | 119.03 |  | 265.91 | 146.88 | 119.03 |  | 16 | 16
10 | ТЕР33-04-013-02 | Устройство ответвлений от ВЛ 0,38 кВ к зданиям с помощью механизмов при количестве проводов в ответвлении 2 | 1 ответвление | 29 | 103.59 | 17.87 | 84.29 | 12.18 | 3004.11 | 518.23 | 2444.41 | 353.22 | 1.97 | 57.13 | 0.74 | 21.46
13 | ТЕРм08-02-471-04 | Заземлитель вертикальный из круглой стали диаметром 16 мм 162,89 = 585,25 - 0,081 x 5 214,37 | 10 шт. | 0.8 | 162.89 | 77.93 | 57.05 | 2.68 | 130.31 | 62.34 | 45.64 | 2.14 | 8.29 | 6.63 | 0.14 | 0.11
14 | ТЕРм08-02-144-06 | Присоединение к зажимам жил проводов или кабелей сечением до 150 мм2 (1.8.3.ОППри производстве работ на высоте свыше расстояний, указанных в вводных указаниях к разделам сборника: при высоте свыше 8 до 15 м ОЗП=1,1; ТЗ=1,1) | 100 шт. | 0.66 | 305.99 | 300.53 |  |  | 201.95 | 198.35 |  |  | 31.24 | 20.62
15 | 311-01-112-1 | Изделия из сборного железобетона, бетона, керам-зитобетона массой, т: св, 5 до 15 погрузка | 1 т | 8.1 | 26.35 |  |  |  | 213.44
16 | 311-01-112-2 | Изделия из сборного железобетона, бетона, керам-зитобетона массой, т: св, 5 до 15 разгрузка | 1 т | 8.1 | 20.4 |  |  |  | 165.24
17 | 311-01-122-1 | Лес круглый погрузка | 1 т | 0.245 | 17.68 |  |  |  | 4.33
18 | 311-01-122-2 | Лес круглый разгрузка | 1 т | 0.245 | 16.83 |  |  |  | 4.12
5 | 310-3019-1 | Провозная плата за перевозку грузов вне карьеров (массовых) автомобильным транспортом : расстояние перевозки 20 км; класс груза 1 | 1 т | 8.346 | 39.2 |  | 39.2 |  | 327.16 |  | 327.16
20 | 311-01-143-1 | Прочие материалы, детали и конструкции погрузка | 1 т | 0.2 | 14.62 |  |  |  | 2.92
21 | 311-01-143-2 | Прочие материалы, детали и конструкции разгрузка | 1 т | 0.2 | 12.24 |  |  |  | 2.45
22 | 310-3019-3 | Провозная плата за перевозку грузов вне карьеров (массовых) автомобильным транспортом : расстояние перевозки 20 км; класс груза 3 | 1 т | 0.2 | 65.4 |  | 65.4 |  | 13.08 |  | 13.08
Итого прямые затраты по разделу в ценах 2001г. | [8 empty] | 10253.13 | 1914.22 | 7224.54 | 911.44 |  | 209.87 |  | 60.73
Итого прямые затраты по разделу с учетом коэффициентов к итогам | [8 empty] | 13596.57 | 2641.62 | 9840.58 | 1257.79 |  | 209.87 |  | 60.73
Накладные расходы | [8 empty] | 3966.84
Сметная прибыль | [8 empty] | 2403.42
Итоги по разделу 1 Строительные работы :
Итоги по Строительным работам
Линии электропередачи:
Итого Поз. 1-2, 4, 3, 6-7, 9-10 | [8 empty] | 6868.5 | 1256.15 | 4923.99 | 645.3 |  | 140.83 |  | 37.94
Всего с учетом "Производство работ вблизи эл.линий ОЗП=1,2; ЭМ=1,2; ЗПМ=1,2" | [8 empty] | 8104.53 | 1507.38 | 5908.79 | 774.36 |  | 140.83 |  | 37.94
Всего с учетом "Стесненные условия ОЗП=1,15; ЭМ=1,15; ЗПМ=1,15" | [8 empty] | 9216.96 | 1733.49 | 6795.11 | 890.51 |  | 140.83 |  | 37.94
Накладные расходы 105% ФОТ (от 2 624,00) | [8 empty] | 2755.2
Сметная прибыль 60% ФОТ (от 2 624,00) | [8 empty] | 1574.4
Итого c накладными и см. прибылью | [8 empty] | 13546.56 |  |  |  |  | 140.83 |  | 37.94
Погрузо-разгрузочные работы при автомобильных перевозках:
Итого Поз. 15-18, 20-21 | [8 empty] | 392.5
Накладные расходы 100% ФОТ (от 0,00)
Сметная прибыль 60% ФОТ (от 0,00)
Итого c накладными и см. прибылью | [8 empty] | 392.5
Перевозка грузов автомобильным транспортом:
Итого Поз. 5, 22 | [8 empty] | 340.24 |  | 340.24
Итого | [8 empty] | 14279.3 |  |  |  |  | 140.83 |  | 37.94
Всего с учетом "Перевод текущие цены СМР=5,49" | [8 empty] | 78393.36 |  |  |  |  | 140.83 |  | 37.94
Итоги по Монтажным работам
Электромонтажные работы на других объектах:
Итого Поз. 8, 13-14 | [8 empty] | 2651.89 | 658.07 | 1960.31 | 266.14 |  | 69.04 |  | 22.79
Всего с учетом "Производство работ вблизи эл.линий ОЗП=1,2; ЭМ=1,2; ЗПМ=1,2" | [8 empty] | 3175.56 | 789.68 | 2352.37 | 319.37 |  | 69.04 |  | 22.79
Всего с учетом "Стесненные условия ОЗП=1,15; ЭМ=1,15; ЗПМ=1,15" | [8 empty] | 3646.87 | 908.13 | 2705.23 | 367.28 |  | 69.04 |  | 22.79
Накладные расходы 95% ФОТ (от 1 275,41) | [8 empty] | 1211.64
Сметная прибыль 65% ФОТ (от 1 275,41) | [8 empty] | 829.02
Итого c накладными и см. прибылью | [8 empty] | 5687.53 |  |  |  |  | 69.04 |  | 22.79
Итого | [8 empty] | 5687.53 |  |  |  |  | 69.04 |  | 22.79
Всего с учетом "Перевод текущие цены СМР=5,49" | [8 empty] | 31224.54 |  |  |  |  | 69.04 |  | 22.79
Итого | [8 empty] | 109617.9 |  |  |  |  | 209.87 |  | 60.73
Справочно, в ценах 2001г.:
Материалы | [8 empty] | 721.87
Машины и механизмы | [8 empty] | 9840.58
ФОТ | [8 empty] | 3899.41
Накладные расходы | [8 empty] | 3966.84
Сметная прибыль | [8 empty] | 2403.42
Итого по разделу 1 Строительные работы | [8 empty] | 109617.9 |  |  |  |  | 209.87 |  | 60.73
Раздел 2. Материалы, не учтенные ценником
23 | Счет | Опора СВ 9,5 | шт | 9 | 4993.87 |  |  |  | 44944.83
24 | Счет | Провод СИП-2 3х95+1х95 | м | 630 | 209.4 |  |  |  | 131922
25 | Счет | Провод СИП-4 2х16 | м | 725 | 24.98 |  |  |  | 18110.5
26 | Счет | Крепление укосов опор | шт. | 2 | 566.37 |  |  |  | 1132.74
27 | Счет | Комплект промежуточной подвески | шт | 23 | 322.27 |  |  |  | 7412.21
28 | Счет | Зажим анкерный | шт | 62 | 92.78 |  |  |  | 5752.36
29 | Счет | Кронштейн | шт | 58 | 79.04 |  |  |  | 4584.32
30 | Счет | Ответвительный зажим | шт | 124 | 123.85 |  |  |  | 15357.4
31 | Счет | Зажим СD-35 | шт | 24 | 63.88 |  |  |  | 1533.12
32 | Счет | Зажим для временного заземления | шт. | 8 | 318.43 |  |  |  | 2547.44
33 | Счет | Стяжной хомут | упак. | 0.7 | 363.12 |  |  |  | 254.18
34 | Счет | Лента крепления | упак. | 1 | 2046.85 |  |  |  | 2046.85
35 | Счет | Скрепа для ленты | упак. | 0.5 | 614.4 |  |  |  | 307.2
36 | Счет | Катанка | кг. | 4 | 37.52 |  |  |  | 150.08
37 | Счет | Болт разный | кг | 0.2 | 488.77 |  |  |  | 97.75
38 | Счет | Гайка | кг | 0.1 | 511.02 |  |  |  | 51.1
39 | Счет | Шайба | кг | 0.2 | 507.03 |  |  |  | 101.41
40 | Счет | Наконечники | шт | 4 | 24.13 |  |  |  | 96.52
41 | Счет | Колпачки п.э. | шт | 8 | 35.14 |  |  |  | 281.12
Итого прямые затраты по разделу в текущих ценах | [8 empty] | 236683.13
Итоги по разделу 2 Материалы, не учтенные ценником :
Материалы:
Итого Поз. 23-41 | [8 empty] | 236683.13
Итого | [8 empty] | 236683.13
В том числе:
Материалы | [8 empty] | 236683.13
Итого по разделу 2 Материалы, не учтенные ценником | [8 empty] | 236683.13
ИТОГИ ПО СМЕТЕ:
Итоги по смете:
Итого по разделу 1 Строительные работы | [8 empty] | 109617.9 |  |  |  |  | 209.87 |  | 60.73
Итого по разделу 2 Материалы, не учтенные ценником | [8 empty] | 236683.13
Итого | [8 empty] | 346301.03 |  |  |  |  | 209.87 |  | 60.73
Перевозка людей до места работы и обратно 593,22руб*24часов | [8 empty] | 14237.28
Итого с учетом доп. затрат в тек ценах | [8 empty] | 360538.31
НДС 18% | [8 empty] | 64896.9
ВСЕГО по смете | [8 empty] | 425435.21 |  |  |  |  | 209.87 |  | 60.73
|  | Составил |  | Голах О.И.
|  | Проверил |  | Сахаров А.П.