## Локальная смета
Приложение № 2 к договору № ___ от "___" _______________ 2013г.
СОГЛАСОВАНО: | [10 empty] | УТВЕРЖДАЮ:
Директор | [10 empty] | 1-й заместитель
ООО "ГорЭнергоСервис" | [9 empty] | генерального директора ЗАО "СПГЭС"
_________________С. Ю. Яценко | [10 empty] | _________________А. Д. Филимонов
" _____ " ______________ 2013 г. | [10 empty] | "____"___________________ 2013 г.
ЛОКАЛЬНЫЙ СМЕТНЫЙ РАСЧЕТ №_______
(локальная смета)
Демонтаж трансформатора № 2-160 кВА - 1 шт., в ТП 1184, расположенной по адресу: г. Саратов, ул. Чемодурова, д. № 4
(наименование работ и затрат, наименование объекта)
Основание:
|  |  | Сметная стоимость _______________________________________________________________________________________________ | [5 empty] | ___________________________25639,08 |  | руб.
|  |  | строительных работ _______________________________________________________________________________________________ | [5 empty] | _______________________________________________________________________________________________2255,66 |  | руб.
|  |  | монтажных работ _______________________________________________________________________________________________ | [5 empty] | _______________________________________________________________________________________________19025,47 |  | руб.
|  |  | Средства на оплату труда _______________________________________________________________________________________________ | [5 empty] | ___________________________0 |  | руб.
|  |  | Сметная трудоемкость _______________________________________________________________________________________________ | [5 empty] | _______________________________________________________________________________________________72,16 |  | чел.час
Составлен(а) в текущих (прогнозных) ценах по состоянию на ______________
№ пп | Обосно- вание | Наименование | Ед. изм. | Кол. | Стоимость единицы, руб. |  |  |  | Общая стоимость, руб. |  |  |  | Т/з осн. раб.на ед. | Т/з осн. раб. Всего | Т/з мех. на ед. | Т/з мех. Всего
[5 empty] | Всего | В том числе |  |  | Всего | В том числе
[6 empty] | Осн.З/п | Эк.Маш | З/пМех |  | Осн.З/п | Эк.Маш | З/пМех
1 | 2 | 3 | 4 | 5 | 6 | 7 | 8 | 9 | 10 | 11 | 12 | 13 | 14 | 15 | 16 | 17
Раздел 1. Демонтаж
1 | ТЕРм08-01-062-02 | Демонтаж: Трансформатор силовой, автотрансформатор или масляный реактор, масса до 3 т (Демонтаж ПЗ=0,5 (ОЗП=0,5; ЭМ=0,5 к расх.; ЗПМ=0,5; МАТ=0 к расх.; ТЗ=0,5; ТЗМ=0,5)) | 1 шт. | 1 | 781.55 | 144.78 | 636.77 | 55.6 | 781.55 | 144.78 | 636.77 | 55.6 | 15.05 | 15.05 | 2.9 | 2.9
2 | ТЕРм08-01-068-01 | Демонтаж: Шина сборная - одна полоса в фазе, медная или алюминиевая сечением до 250 мм2 (Демонтаж ПЗ=0,5 (ОЗП=0,5; ЭМ=0,5 к расх.; ЗПМ=0,5; МАТ=0 к расх.; ТЗ=0,5; ТЗМ=0,5)) | 100 м | 0.04 | 346.27 | 252.53 | 93.74 | 42.76 | 13.85 | 10.1 | 3.75 | 1.71 | 26.25 | 1.05 | 2.955 | 0.12
3 | ТЕРм08-01-006-01 | Демонтаж: Трансформатор тока напряжением 35 кВ (Демонтаж ПЗ=0,5 (ОЗП=0,5; ЭМ=0,5 к расх.; ЗПМ=0,5; МАТ=0 к расх.; ТЗ=0,5; ТЗМ=0,5)) | 1 компл. (3 фазы) | 3 | 241.46 | 88.03 | 153.43 | 14.57 | 724.38 | 264.09 | 460.29 | 43.71 | 9.15 | 27.45 | 0.76 | 2.28
4 | ТЕРм08-01-072-01 | Демонтаж: Шина ответвительная - одна полоса в фазе, медная или алюминиевая сечением до 250 мм2 (Демонтаж ПЗ=0,5 (ОЗП=0,5; ЭМ=0,5 к расх.; ЗПМ=0,5; МАТ=0 к расх.; ТЗ=0,5; ТЗМ=0,5)) | 100 м | 0.04 | 407.15 | 281.87 | 125.28 | 51.26 | 16.29 | 11.28 | 5.01 | 2.05 | 29.3 | 1.17 | 3.55 | 0.14
5 | ТЕРм08-02-472-07 | Демонтаж заземлителя открыто по строительным основаниям из полосовой стали сечением 160 мм2 (Демонтаж ПЗ=0,5 (ОЗП=0,5; ЭМ=0,5 к расх.; ЗПМ=0,5; МАТ=0 к расх.; ТЗ=0,5; ТЗМ=0,5)) | 100 м | 0.04 | 146.35 | 100.11 | 46.24 | 2.4 | 5.85 | 4 | 1.85 | 0.1 | 10.65 | 0.43 | 0.125 | 0.01
6 | ТЕРм08-02-472-10 | Демонтаж: Проводник заземляющий из медного изолированного провода сечением 25 мм2 открыто по строительным основаниям (Демонтаж ПЗ=0,5 (ОЗП=0,5; ЭМ=0,5 к расх.; ЗПМ=0,5; МАТ=0 к расх.; ТЗ=0,5; ТЗМ=0,5)) | 100 м | 0.04 | 234.61 | 219.02 | 15.59 | 0.29 | 9.38 | 8.76 | 0.62 | 0.01 | 23.3 | 0.93 | 0.015
7 | ТЕРм08-01-061-01 | Демонтаж: Предохранитель (Демонтаж ПЗ=0,5 (ОЗП=0,5; ЭМ=0,5 к расх.; ЗПМ=0,5; МАТ=0 к расх.; ТЗ=0,5; ТЗМ=0,5)) | 1 шт. | 3 | 8.74 | 5.44 | 3.3 | 0.27 | 26.22 | 16.32 | 9.9 | 0.81 | 0.565 | 1.7 | 0.015 | 0.05
8 | ТЕРм08-02-172-01 | Демонтаж: гибкой перемычки (заземление бака силового трансформатора) (Демонтаж ПЗ=0,5 (ОЗП=0,5; ЭМ=0,5 к расх.; ЗПМ=0,5; МАТ=0 к расх.; ТЗ=0,5; ТЗМ=0,5)) | 1 шт. | 1 | 12.29 | 5.73 | 6.56 | 0.48 | 12.29 | 5.73 | 6.56 | 0.48 | 0.595 | 0.6 | 0.025 | 0.03
9 | ТЕРм08-01-087-03 | Демонтаж: металлические конструкции (Демонтаж ПЗ=0,5 (ОЗП=0,5; ЭМ=0,5 к расх.; ЗПМ=0,5; МАТ=0 к расх.; ТЗ=0,5; ТЗМ=0,5)) | 1 т | 0.163 | 587.86 | 299.18 | 288.68 | 16.68 | 95.82 | 48.77 | 47.05 | 2.72 | 31.1 | 5.07 | 0.87 | 0.14
Итого прямые затраты по разделу в ценах 2001г. | [8 empty] | 1685.63 | 513.83 | 1171.8 | 107.19 |  | 53.45 |  | 5.67
Итого прямые затраты по разделу с учетом коэффициентов к итогам (5.1 То же, внутри работающих ТП и РП при наличии допусков ОЗП=35%; ЭМ=35%; ЗПМ=35%; ТЗ=35%; ТЗМ=35% (Поз. 1-9)) | [8 empty] | 2275.6 | 693.67 | 1581.93 | 144.71 |  | 72.16 |  | 7.65
Накладные расходы | [8 empty] | 796.46
Сметная прибыль | [8 empty] | 544.95
Итоги по разделу 1 Демонтаж :
Электромонтажные работы на других объектах:
Итого Поз. 1-9 | [8 empty] | 1685.63 | 513.83 | 1171.8 | 107.19 |  | 53.45 |  | 5.67
Всего с учетом "5.1 То же, внутри работающих ТП и РП при наличии допусков ОЗП=35%; ЭМ=35%; ЗПМ=35%; ТЗ=35%; ТЗМ=35%" | [8 empty] | 2275.6 | 693.67 | 1581.93 | 144.71 |  | 72.16 |  | 7.65
Накладные расходы 95% ФОТ (от 838,38) | [8 empty] | 796.46
Сметная прибыль 65% ФОТ (от 838,38) | [8 empty] | 544.95
Итого c накладными и см. прибылью | [8 empty] | 3617.01 |  |  |  |  | 72.16 |  | 7.65
Итого | [8 empty] | 3617.01 |  |  |  |  | 72.16 |  | 7.65
Всего с учетом "Перевод в текущие цены СМР=5,26" | [8 empty] | 19025.47 |  |  |  |  | 72.16 |  | 7.65
Справочно, в ценах 2001г.:
Машины и механизмы | [8 empty] | 1581.93
ФОТ | [8 empty] | 838.38
Накладные расходы | [8 empty] | 796.46
Сметная прибыль | [8 empty] | 544.95
Итого по разделу 1 Демонтаж | [8 empty] | 19025.47 |  |  |  |  | 72.16 |  | 7.65
Раздел 2. Автотранспорт
10 | Калькуляция | газ 66 | м-час | 2 | 471.11 |  | 471.11 |  | 942.22 |  | 942.22
11 | Калькуляция | Манипулятор | м-час | 1 | 1313.44 |  | 1313.44 |  | 1313.44 |  | 1313.44
Итого прямые затраты по разделу в текущих ценах | [8 empty] | 2255.66 |  | 2255.66
Итоги по разделу 2 Автотранспорт :
Перевозка грузов автотранспортом | [8 empty] | 2255.66
Итого | [8 empty] | 2255.66
В том числе:
Машины и механизмы | [8 empty] | 2255.66
Итого по разделу 2 Автотранспорт | [8 empty] | 2255.66
ИТОГИ ПО СМЕТЕ:
Итоги по смете:
Итого Строительные работы | [8 empty] | 2255.66
Итого Монтажные работы | [8 empty] | 19025.47 |  |  |  |  | 72.16 |  | 7.65
Итого | [8 empty] | 21281.13 |  |  |  |  | 72.16 |  | 7.65
Зимнее удорожание 2,1% | [8 empty] | 446.9
Итого | [8 empty] | 21728.03
НДС 18% | [8 empty] | 3911.05
ВСЕГО по смете | [8 empty] | 25639.08 |  |  |  |  | 72.16 |  | 7.65
Составил Маркина Т. В.
Проверил Сахаров А. П.