## Локальная смета
Приложение № 3
к договору № от "_____" ____________20 г.
СОГЛАСОВАНО: | [9 empty] | УТВЕРЖДАЮ:
Директор | [9 empty] | 1-й заместитель
ООО "ГорЭнергоСервис" | [9 empty] | генерального директора ЗАО "СПГЭС"
________________________ | [9 empty] | _______________________А.Д.Филимонов
" _____ "__________________20 г. | [9 empty] | " _____ "__________________20 г.
ЛОКАЛЬНЫЙ СМЕТНЫЙ РАСЧЕТ №
(локальная смета)
Монтаж ВЛИ-0,4кВ от ближайшей опоры ТП-1412 до опоры у д.46 по 1-му Савельевскому проезду.
(наименование работ и затрат, наименование объекта)
Основание:
|  |  | Сметная стоимость _______________________________________________________________________________________________ | [5 empty] | ___________________________257750,53 |  | руб.
|  |  | строительных работ _______________________________________________________________________________________________ | [5 empty] | _______________________________________________________________________________________________81648,6 |  | руб.
|  |  | монтажных работ _______________________________________________________________________________________________ | [5 empty] | _______________________________________________________________________________________________97864,83 |  | руб.
|  |  | Средства на оплату труда _______________________________________________________________________________________________ | [5 empty] | 1920.45 |  | руб.
|  |  | Сметная трудоемкость _______________________________________________________________________________________________ | [5 empty] | _______________________________________________________________________________________________130,61 |  | чел.час
Составлен(а) в текущих (прогнозных) ценах по состоянию на ______________
№ пп | Обосно- вание | Наименование | Ед. изм. | Кол. | Стоимость единицы, руб. |  |  |  | Общая стоимость, руб. |  |  |  | Т/з осн. раб.на ед. | Т/з осн. раб. Всего | Т/з мех. на ед. | Т/з мех. Всего
[5 empty] | Всего | В том числе |  |  | Всего | В том числе
[6 empty] | Осн.З/п | Эк.Маш | З/пМех |  | Осн.З/п | Эк.Маш | З/пМех
1 | 2 | 3 | 4 | 5 | 6 | 7 | 8 | 9 | 10 | 11 | 12 | 13 | 14 | 15 | 16 | 17
Раздел 1. Строительные работы.
1 | ТЕР33-04-003-04 | Установка железобетонных опор для совместной подвески проводов ВЛ 0,38; 6-10 кВ без приставок одностоечных | 1 опора | 5 | 276.73 | 49.26 | 146.96 | 13.66 | 1383.65 | 246.3 | 734.8 | 68.3 | 5.56 | 27.8 | 0.83 | 4.15
2 | ТЕР33-04-003-05 | Установка железобетонных опор для совместной подвески проводов ВЛ 0,38; 6-10 кВ без приставок одностоечных с одним подкосом | 1 опора | 2 | 483.09 | 88.42 | 314.16 | 31.11 | 966.18 | 176.84 | 628.32 | 62.22 | 9.98 | 19.96 | 1.89 | 3.78
3 | ТЕР33-04-016-02 | Развозка конструкций и материалов опор ВЛ 0,38-10 кВ по трассе одностоечных железобетонных опор | 1 опора | 9 5+2*2 | 59.1 | 3.59 | 55.51 | 9.2 | 531.9 | 32.31 | 499.59 | 82.8 | 0.44 | 3.96 | 0.48 | 4.32
4 | ТЕР33-04-016-05 | Развозка конструкций и материалов опор ВЛ 0,38-10 кВ по трассе материалов оснастки одностоечных опор | 1 опора | 5 | 14.23 | 2.04 | 12.19 | 2.68 | 71.15 | 10.2 | 60.95 | 13.4 | 0.25 | 1.25 | 0.14 | 0.7
5 | ТЕР33-04-016-06 | Развозка конструкций и материалов опор ВЛ 0,38-10 кВ по трассе материалов оснастки сложных опор | 1 опора | 3 2+1 | 16.38 | 2.45 | 13.93 | 3.07 | 49.14 | 7.35 | 41.79 | 9.21 | 0.3 | 0.9 | 0.16 | 0.48
6 | ТЕР33-04-015-01 | Устройство заземления опор ВЛ и подстанций | 10 м шин заземления | 0,67 6,7/10 | 39.25 | 15.23 | 22.85 |  | 26.3 | 10.2 | 15.31 |  | 1.8 | 1.21
7 | ФЕРм08-02-150-01 | Подвеска самонесущих изолированных проводов (СИП-2А) напряжением от 0,4 кВ до 1 кВ (со снятием напряжения) при количестве 29 опор: с использованием автогидроподъемника 4 256,45 = 9 549,44 - 29 x 168,71 - 1,8 x 21,98 - 62 x 5,82 (1.8.3.ОП При производстве работ на высоте свыше расстояний, указанных в вводных указаниях к разделам сборника: при высоте свыше 2 до 8 м ПЗ=1,05 (ОЗП=1,05; ЭМ=1,05 к расх.; ЗПМ=1,05; МАТ=1,05 к расх.; ТЗ=1,05; ТЗМ=1,05)) | 1000 м | 0,206 206/1000 | 4469.27 | 651.45 | 3295.75 | 454.42 | 920.67 | 134.2 | 678.92 | 93.61 | 68.5 | 14.11 | 39.04 | 8.04
8 | ТЕРм08-02-144-06 | Присоединение к зажимам жил проводов или кабелей сечением до 150 мм2 (1.8.3.ОП При производстве работ на высоте свыше расстояний, указанных в вводных указаниях к разделам сборника: при высоте свыше 2 до 8 м ОЗП=1,05; ТЗ=1,05) | 100 шт. | 0,25 (12+5+8)/100 | 292.33 | 286.87 |  |  | 73.08 | 71.72 |  |  | 29.82 | 7.46
9 | ТЕРр68-02-2(прим) | Обрезка веток с деревьев | 1 дерево | 5 | 970.31 | 17.51 | 952.8 | 45.92 | 4851.55 | 87.55 | 4764 | 229.6 | 2.07 | 10.35 | 1.86 | 9.3
10 | ТЕРр51-06-1 | Погрузка грунта вручную в автомобили-самосвалы с выгрузкой (обрезка веток с деревьев) | 100 м3 грунта | 0,092 9,2/100 | 4996.57 | 606.73 | 4389.84 |  | 459.68 | 55.82 | 403.86 |  | 83 | 7.64
11 | 310-3019-1 | Провозная плата за перевозку грузов вне карьеров (массовых) автомобильным транспортом : расстояние перевозки 20 км; класс груза 1 (обрезка веток с деревьев) | 1 т | 6,44 9,2*0,7 | 39.2 |  | 39.2 |  | 252.45 |  | 252.45
12 | 311-01-111-1 | Изделия из сборного железобетона, бетона, керам-зитобетона массой, т: до 5 погрузка (опоры СВ) | 1 т | 10,8 9*1,2 | 18.19 |  |  |  | 196.45
13 | 311-01-111-2 | Изделия из сборного железобетона, бетона, керам-зитобетона массой, т: до 5 разгрузка (опоры СВ) | 1 т | 10,8 Р17 | 16.66 |  |  |  | 179.93
14 | 310-3019-1 | Провозная плата за перевозку грузов вне карьеров (массовых) автомобильным транспортом : расстояние перевозки 20 км; класс груза 1 (опоры СВ) (Новый коэффициент ПЗ=1,15 (ОЗП=1,15; ЭМ=1,15 к расх.; ЗПМ=1,15; МАТ=1,15 к расх.; ТЗ=1,15; ТЗМ=1,15)) | 1 т | 10,8 Р17 | 45.08 |  | 45.08 |  | 486.86 |  | 486.86
15 | 311-01-143-1 | Прочие материалы, детали и конструкции погрузка (СИП-2 3х70+1х70) | 1 т | 0.16 | 14.62 |  |  |  | 2.34
16 | 311-01-143-2 | Прочие материалы, детали и конструкции разгрузка (СИП-2 3х70+1х70) | 1 т | 0,16 Р20 | 12.24 |  |  |  | 1.96
17 | 310-3019-3 | Провозная плата за перевозку грузов вне карьеров (массовых) автомобильным транспортом : расстояние перевозки 20 км; класс груза 3 (СИП-2 3х70+1х70) | 1 т | 0,16 Р20 | 65.4 |  | 65.4 |  | 10.46 |  | 10.46
Итого прямые затраты по разделу в ценах 2001г. | [8 empty] | 10463.75 | 832.49 | 8577.31 | 559.14 |  | 94.64 |  | 30.77
Итого прямые затраты по разделу с учетом коэффициентов к итогам | [8 empty] | 13754.56 | 1148.84 | 11551.77 | 771.61 |  | 130.61 |  | 42.47
Накладные расходы | [8 empty] | 1947.65
Сметная прибыль | [8 empty] | 1161.38
Итоги по разделу 1 Строительные работы. :
Итоги по Строительным работам
Линии электропередачи:
Итого Поз. 1-6 | [8 empty] | 3028.32 | 483.2 | 1980.76 | 235.93 |  | 55.08 |  | 13.43
Всего с учетом "Производство монтажных работ в стесненных условиях ОЗП=1,15; ЭМ=1,15; ЗПМ=1,15; ТЗ=1,15; ТЗМ=1,15" | [8 empty] | 3397.91 | 555.68 | 2277.87 | 271.32 |  | 63.34 |  | 15.44
Всего с учетом "Производство строительных и других работ вблизи объектов, находящихся под высоким напряжением, в том числе в охранной зоне действующей воздушной линии электропередачи ОЗП=1,2; ЭМ=1,2; ЗПМ=1,2; ТЗ=1,2; ТЗМ=1,2" | [8 empty] | 3964.62 | 666.82 | 2733.44 | 325.58 |  | 76.01 |  | 18.53
Накладные расходы 105% ФОТ (от 992,40) | [8 empty] | 1042.02
Сметная прибыль 60% ФОТ (от 992,40) | [8 empty] | 595.44
Итого c накладными и см. прибылью | [8 empty] | 5602.08 |  |  |  |  | 76.01 |  | 18.53
Благоустройство (ремонтно-строительные):
Итого Поз. 9 | [8 empty] | 4851.55 | 87.55 | 4764 | 229.6 |  | 10.35 |  | 9.3
Всего с учетом "Производство монтажных работ в стесненных условиях ОЗП=1,15; ЭМ=1,15; ЗПМ=1,15; ТЗ=1,15; ТЗМ=1,15" | [8 empty] | 5579.28 | 100.68 | 5478.6 | 264.04 |  | 11.9 |  | 10.7
Всего с учетом "Производство строительных и других работ вблизи объектов, находящихся под высоким напряжением, в том числе в охранной зоне действующей воздушной линии электропередачи ОЗП=1,2; ЭМ=1,2; ЗПМ=1,2; ТЗ=1,2; ТЗМ=1,2" | [8 empty] | 6695.14 | 120.82 | 6574.32 | 316.85 |  | 14.28 |  | 12.84
Накладные расходы 104% ФОТ (от 437,67) | [8 empty] | 455.18
Сметная прибыль 60% ФОТ (от 437,67) | [8 empty] | 262.6
Итого c накладными и см. прибылью | [8 empty] | 7412.92 |  |  |  |  | 14.28 |  | 12.84
Земляные работы, выполняемые ручным способом (ремонтно-строительные):
Итого Поз. 10 | [8 empty] | 459.68 | 55.82 | 403.86 |  |  | 7.64
Всего с учетом "Производство монтажных работ в стесненных условиях ОЗП=1,15; ЭМ=1,15; ЗПМ=1,15; ТЗ=1,15; ТЗМ=1,15" | [8 empty] | 528.63 | 64.19 | 464.44 |  |  | 8.79
Всего с учетом "Производство строительных и других работ вблизи объектов, находящихся под высоким напряжением, в том числе в охранной зоне действующей воздушной линии электропередачи ОЗП=1,2; ЭМ=1,2; ЗПМ=1,2; ТЗ=1,2; ТЗМ=1,2" | [8 empty] | 634.36 | 77.03 | 557.33 |  |  | 10.55
Накладные расходы 75% ФОТ (от 77,03) | [8 empty] | 57.77
Сметная прибыль 45% ФОТ (от 77,03) | [8 empty] | 34.66
Итого c накладными и см. прибылью | [8 empty] | 726.79 |  |  |  |  | 10.55
Перевозка грузов автомобильным транспортом:
Итого Поз. 11, 14, 17 | [8 empty] | 749.77 |  | 749.77
Погрузо-разгрузочные работы при автомобильных перевозках:
Итого Поз. 12-13, 15-16 | [8 empty] | 380.68
Накладные расходы 100% ФОТ (от 0,00)
Сметная прибыль 60% ФОТ (от 0,00)
Итого c накладными и см. прибылью | [8 empty] | 380.68
Итого | [8 empty] | 14872.24 |  |  |  |  | 100.84 |  | 31.37
Всего с учетом "перевода в текущие цены СМР=5,49" | [8 empty] | 81648.6 |  |  |  |  | 100.84 |  | 31.37
Итоги по Монтажным работам
Электромонтажные работы на других объектах:
Итого Поз. 7-8 | [8 empty] | 993.75 | 205.92 | 678.92 | 93.61 |  | 21.57 |  | 8.04
Всего с учетом "Производство монтажных работ в стесненных условиях ОЗП=1,15; ЭМ=1,15; ЗПМ=1,15; ТЗ=1,15; ТЗМ=1,15" | [8 empty] | 1126.48 | 236.81 | 780.76 | 107.65 |  | 24.81 |  | 9.25
Всего с учетом "Производство строительных и других работ вблизи объектов, находящихся под высоким напряжением, в том числе в охранной зоне действующей воздушной линии электропередачи ОЗП=1,2; ЭМ=1,2; ЗПМ=1,2; ТЗ=1,2; ТЗМ=1,2" | [8 empty] | 1329.99 | 284.17 | 936.91 | 129.18 |  | 29.77 |  | 11.1
Накладные расходы 95% ФОТ (от 413,35) | [8 empty] | 392.68
Сметная прибыль 65% ФОТ (от 413,35) | [8 empty] | 268.68
Итого c накладными и см. прибылью | [8 empty] | 1991.35 |  |  |  |  | 29.77 |  | 11.1
Итого | [8 empty] | 1991.35 |  |  |  |  | 29.77 |  | 11.1
Всего с учетом "перевода в текущие цены СМР=5,49" | [8 empty] | 10932.51 |  |  |  |  | 29.77 |  | 11.1
Итого | [8 empty] | 92581.11 |  |  |  |  | 130.61 |  | 42.47
Справочно, в ценах 2001г.:
Материалы | [8 empty] | 673.27
Машины и механизмы | [8 empty] | 11551.77
ФОТ | [8 empty] | 1920.45
Накладные расходы | [8 empty] | 1947.65
Сметная прибыль | [8 empty] | 1161.38
Итого по разделу 1 Строительные работы. | [8 empty] | 92581.11 |  |  |  |  | 130.61 |  | 42.47
Раздел 2. Материалы не учтенные ценником.
18 | Счет | Опора СВ-9,5 | шт | 9 | 4993.87 |  |  |  | 44944.83
19 | Счет | Провод СИП-2 3х70+1х70 | м | 206 | 164.13 |  |  |  | 33810.78
20 | Счет | Комплект промежуточной подвески | шт | 5 | 322.27 |  |  |  | 1611.35
21 | Счет | Зажим анкерный | шт | 4 | 92.78 |  |  |  | 371.12
22 | Счет | Кронштейн | шт | 4 | 79.04 |  |  |  | 316.16
23 | Счет | Ответвительный зажим | шт | 12 | 123.9 |  |  |  | 1486.8
24 | Счет | Зажим СD-35 | шт | 5 | 63.88 |  |  |  | 319.4
25 | Счет | Зажим для временного заземления | шт | 8 | 318.43 |  |  |  | 2547.44
26 | Счет | Стяжной хомут | упак | 0.4 | 367.31 |  |  |  | 146.92
27 | Счет | Лента крепления | упак | 0.4 | 2063.15 |  |  |  | 825.26
28 | Счет | Скрепа для ленты | упак | 0.2 | 614.4 |  |  |  | 122.88
29 | Счет | Колпачки п.э. | шт | 4 | 35.14 |  |  |  | 140.56
31 | Счет | Гайка | кг | 0.4 | 534.46 |  |  |  | 213.78
32 | Счет | Катанка | кг | 2 | 37.52 |  |  |  | 75.04
Итого прямые затраты по разделу в текущих ценах | [8 empty] | 86932.32
Итоги по разделу 2 Материалы не учтенные ценником. :
Материалы для монтажных работ:
Итого Поз. 18-29, 31-32 | [8 empty] | 86932.32
Итого | [8 empty] | 86932.32
В том числе:
Материалы | [8 empty] | 86932.32
Итого по разделу 2 Материалы не учтенные ценником. | [8 empty] | 86932.32
Раздел 3. Материалы не учтенные ценником ЗАО "СПГЭС"
30 | Счет | Крепление укосов опор | шт | 2 | 684.11 |  |  |  | 1368.22
Итого прямые затраты по разделу в текущих ценах | [8 empty] | 1368.22
Итоги по разделу 3 Материалы не учтенные ценником ЗАО "СПГЭС" :
Материалы для монтажных работ:
Итого Поз. 30 | [8 empty] | 1368.22
Итого | [8 empty] | 1368.22
В том числе:
Материалы | [8 empty] | 1368.22
Итого по разделу 3 Материалы не учтенные ценником ЗАО "СПГЭС" | [8 empty] | 1368.22
Раздел 4. В том числе возвратные суммы - материалы и оборудование, представленные ЗАО "СПГЭС"
45 | Счет | Крепление укосов опор | шт | -2 | 684.11 |  |  |  | -1368.22
Итого прямые затраты по разделу в текущих ценах | [8 empty] | -1368.22
Итоги по разделу 4 В том числе возвратные суммы - материалы и оборудование, представленные ЗАО "СПГЭС" :
Материалы для монтажных работ:
Итого Поз. 45 | [8 empty] | -1368.22
Итого | [8 empty] | -1368.22
В том числе:
Материалы | [8 empty] | -1368.22
Итого по разделу 4 В том числе возвратные суммы - материалы и оборудование, представленные ЗАО "СПГЭС" | [8 empty] | -1368.22
ИТОГИ ПО СМЕТЕ:
Итоги по смете:
Итого Строительные работы | [8 empty] | 81648.6 |  |  |  |  | 100.84 |  | 31.37
Итого Монтажные работы | [8 empty] | 97864.83 |  |  |  |  | 29.77 |  | 11.1
Итого | [8 empty] | 179513.43 |  |  |  |  | 130.61 |  | 42.47
Зимнее удорожание 1,9% | [8 empty] | 3410.76
Итого | [8 empty] | 182924.19
Доставка транспортом рабочих, строительных машин и инструмента 33*593,22руб. | [8 empty] | 19576.26
Автогидроподъемники 12х762,71руб. | [8 empty] | 9152.52
Машины бурильные 8чх847,46руб. | [8 empty] | 6779.68
Итого с учетом доп. затрат в тек ценах | [8 empty] | 218432.65
НДС 18% | [8 empty] | 39317.88
ВСЕГО по смете | [8 empty] | 257750.53 |  |  |  |  | 130.61 |  | 42.47
|  | Составил |  | Голах О.И.
|  | Проверил |  | Сахаров А.П.