## Локальная смета
Приложение № 2
к договору № от "_____" ____________20 г.
СОГЛАСОВАНО: | [9 empty] | УТВЕРЖДАЮ:
Директор | [9 empty] | 1-й заместитель
ООО "ГорЭнергоСервис" | [9 empty] | генерального директора ЗАО "СПГЭС"
________________________ | [9 empty] | _______________________А.Д.Филимонов
" _____ "__________________20 г. | [9 empty] | " _____ "__________________20 г.
ЛОКАЛЬНЫЙ СМЕТНЫЙ РАСЧЕТ №
(локальная смета)
Монтаж ВЛИ-0,4 кВ, от ответвительной опоры ТП 225 до концевой опоры у участка № 34,35 ж.р."Мирный".
(наименование работ и затрат, наименование объекта)
Основание:
|  |  | Сметная стоимость _______________________________________________________________________________________________ | [5 empty] | ___________________________279714,4 |  | руб.
|  |  | строительных работ _______________________________________________________________________________________________ | [5 empty] | _______________________________________________________________________________________________197045,25 |  | руб.
|  |  | монтажных работ _______________________________________________________________________________________________ | [5 empty] | 2020.11 |  | руб.
|  |  | Средства на оплату труда _______________________________________________________________________________________________ | [5 empty] | 2020.11 |  | руб.
|  |  | Сметная трудоемкость _______________________________________________________________________________________________ | [5 empty] | _______________________________________________________________________________________________133,93 |  | чел.час
Составлен(а) в текущих (прогнозных) ценах по состоянию на ______________
№ пп | Обосно- вание | Наименование | Ед. изм. | Кол. | Стоимость единицы, руб. |  |  |  | Общая стоимость, руб. |  |  |  | Т/з осн. раб.на ед. | Т/з осн. раб. Всего | Т/з мех. на ед. | Т/з мех. Всего
[5 empty] | Всего | В том числе |  |  | Всего | В том числе
[6 empty] | Осн.З/п | Эк.Маш | З/пМех |  | Осн.З/п | Эк.Маш | З/пМех
1 | 2 | 3 | 4 | 5 | 6 | 7 | 8 | 9 | 10 | 11 | 12 | 13 | 14 | 15 | 16 | 17
Раздел 1. Монтажные работы
1 | ТЕР33-04-042-01 | Демонтаж опор ВЛ 0,38-10 кВ без приставок одностоечных | 1 опора | 1 | 69.12 | 7.35 | 61.77 | 7.24 | 69.12 | 7.35 | 61.77 | 7.24 | 0.81 | 0.81 | 0.44 | 0.44
2 | ТЕР33-04-003-04 | Установка железобетонных опор для совместной подвески проводов ВЛ 0,38; 6-10 кВ без приставок одностоечных | 1 опора | 6 | 276.73 | 49.26 | 146.96 | 13.66 | 1660.38 | 295.56 | 881.76 | 81.96 | 5.56 | 33.36 | 0.83 | 4.98
3 | ТЕР33-04-003-05 | Установка железобетонных опор для совместной подвески проводов ВЛ 0,38; 6-10 кВ без приставок одностоечных с одним подкосом | 1 опора | 3 | 483.09 | 88.42 | 314.16 | 31.11 | 1449.27 | 265.26 | 942.48 | 93.33 | 9.98 | 29.94 | 1.89 | 5.67
4 | ТЕРм08-02-144-03 | Присоединение к зажимам жил проводов или кабелей | 100 шт. | 0.08 | 149.14 | 146.22 |  |  | 11.93 | 11.7 |  |  | 15.2 | 1.22
5 | ФЕРм08-02-150-01 | Подвеска самонесущих изолированных проводов (СИП-2А) напряжением от 0,4 кВ до 1 кВ (со снятием напряжения) при количестве 29 опор: с использованием автогидроподъемника 3 771,65 = 9 549,44 - 2 x 242,40 - 29 x 168,71 - 1,8 x 21,98 - 62 x 5,82 (1.8.3.ОП При производстве работ на высоте свыше расстояний, указанных в вводных указаниях к разделам сборника: при высоте свыше 2 до 8 м ОЗП=1,05; ТЗ=1,05) | 1000 м | 0.23 | 3802.67 | 651.45 | 3138.81 | 432.78 | 874.61 | 149.83 | 721.93 | 99.54 | 68.502 | 15.76 | 37.18 | 8.55
6 | ТЕРр68-02-2 | Обрезка деревьев высотой более 5 м | 1 дерево | 4 | 970.31 | 17.51 | 952.8 | 45.92 | 3881.24 | 70.04 | 3811.2 | 183.68 | 2.07 | 8.28 | 1.86 | 7.44
7 | 311-01-109-1 | Дрова погрузка | 1 т | 3.5 | 19.55 |  |  |  | 68.43
8 | 311-01-109-2 | Дрова разгрузка | 1 т | 3.5 | 18.7 |  |  |  | 65.45
9 | ТЕР33-04-016-02 | Развозка конструкций и материалов опор ВЛ 0,38-10 кВ по трассе одностоечных железобетонных опор | 1 опора | 12 | 59.1 | 3.59 | 55.51 | 9.2 | 709.2 | 43.08 | 666.12 | 110.4 | 0.44 | 5.28 | 0.48 | 5.76
10 | ТЕР33-04-016-05 | Развозка конструкций и материалов опор ВЛ 0,38-10 кВ по трассе материалов оснастки одностоечных опор | 1 опора | 6 | 14.23 | 2.04 | 12.19 | 2.68 | 85.38 | 12.24 | 73.14 | 16.08 | 0.25 | 1.5 | 0.14 | 0.84
11 | ТЕР33-04-016-06 | Развозка конструкций и материалов опор ВЛ 0,38-10 кВ по трассе материалов оснастки сложных опор | 1 опора | 3 | 16.38 | 2.45 | 13.93 | 3.07 | 49.14 | 7.35 | 41.79 | 9.21 | 0.3 | 0.9 | 0.16 | 0.48
12 | 311-01-111-1 | Изделия из сборного железобетона, бетона, керам-зитобетона массой, т: до 5 погрузка | 1 т | 12 | 18.19 |  |  |  | 218.28
13 | 311-01-111-2 | Изделия из сборного железобетона, бетона, керам-зитобетона массой, т: до 5 разгрузка | 1 т | 12 | 16.66 |  |  |  | 199.92
14 | 311-01-143-1 | Прочие материалы, детали и конструкции погрузка | 1 т | 0.228 | 14.62 |  |  |  | 3.33
15 | 311-01-143-2 | Прочие материалы, детали и конструкции разгрузка | 1 т | 0.228 | 12.24 |  |  |  | 2.79
16 | 310-3019-1 | Перевозка грузов автомобилями-самосвалами грузоподъемностью 10 т работающих вне карьера: расстояние перевозки 20 км; нормативное время пробега 1,264 час; класс груза 1 | 1 тонна | 15.728 | 39.2 |  | 39.2 |  | 616.54 |  | 616.54
Итого прямые затраты по разделу в ценах 2001г. | [8 empty] | 9965.01 | 862.41 | 7816.73 | 601.44 |  | 97.05 |  | 34.16
Итого прямые затраты по разделу с учетом коэффициентов к итогам | [8 empty] | 13028.8 | 1190.13 | 10552.8 | 829.98 |  | 133.93 |  | 34.16
Накладные расходы | [8 empty] | 2081.6
Сметная прибыль | [8 empty] | 1230.08
Итоги по разделу 1 Монтажные работы :
Итоги по Строительным работам
Линии электропередачи:
Итого Поз. 1-3, 9-11 | [8 empty] | 4022.49 | 630.84 | 2667.06 | 318.22 |  | 71.79 |  | 18.17
Всего с учетом "Работа в стесненных условиях ОЗП=1,15; ЭМ=1,15; ЗПМ=1,15; ТЗ=1,15" | [8 empty] | 4517.18 | 725.47 | 3067.12 | 365.95 |  | 82.56 |  | 18.17
Всего с учетом "Работа вблизи объектов находящихся под напряжением ОЗП=1,2; ЭМ=1,2; ЗПМ=1,2; ТЗ=1,2" | [8 empty] | 5275.69 | 870.56 | 3680.54 | 439.14 |  | 99.07 |  | 18.17
Накладные расходы 105% ФОТ (от 1 309,70) | [8 empty] | 1375.19
Сметная прибыль 60% ФОТ (от 1 309,70) | [8 empty] | 785.82
Итого c накладными и см. прибылью | [8 empty] | 7436.7 |  |  |  |  | 99.07 |  | 18.17
Благоустройство (ремонтно-строительные):
Итого Поз. 6 | [8 empty] | 3881.24 | 70.04 | 3811.2 | 183.68 |  | 8.28 |  | 7.44
Всего с учетом "Работа в стесненных условиях ОЗП=1,15; ЭМ=1,15; ЗПМ=1,15; ТЗ=1,15" | [8 empty] | 4463.43 | 80.55 | 4382.88 | 211.23 |  | 9.52 |  | 7.44
Всего с учетом "Работа вблизи объектов находящихся под напряжением ОЗП=1,2; ЭМ=1,2; ЗПМ=1,2; ТЗ=1,2" | [8 empty] | 5356.12 | 96.66 | 5259.46 | 253.48 |  | 11.42 |  | 7.44
Накладные расходы 104% ФОТ (от 350,14) | [8 empty] | 364.15
Сметная прибыль 60% ФОТ (от 350,14) | [8 empty] | 210.08
Итого c накладными и см. прибылью | [8 empty] | 5930.35 |  |  |  |  | 11.42 |  | 7.44
Погрузо-разгрузочные работы при автоперевозках:
Итого Поз. 7-8, 12-15 | [8 empty] | 558.2
Всего с учетом "Работа в стесненных условиях ОЗП=1,15; ЭМ=1,15; ЗПМ=1,15; ТЗ=1,15" | [8 empty] | 558.2
Всего с учетом "Работа вблизи объектов находящихся под напряжением ОЗП=1,2; ЭМ=1,2; ЗПМ=1,2; ТЗ=1,2" | [8 empty] | 558.2
Накладные расходы 100% ФОТ (от 0,00)
Сметная прибыль 60% ФОТ (от 0,00)
Итого c накладными и см. прибылью | [8 empty] | 558.2
Перевозка автотранспортом:
Итого Поз. 16 | [8 empty] | 616.54 |  | 616.54
Итого | [8 empty] | 14541.79 |  |  |  |  | 110.49 |  | 25.61
Всего с учетом "Перевод в текущие цены СМР=5,49" | [8 empty] | 79834.43 |  |  |  |  | 110.49 |  | 25.61
Итоги по Монтажным работам
Электромонтажные работы на других объектах:
Итого Поз. 4-5 | [8 empty] | 886.54 | 161.53 | 721.93 | 99.54 |  | 16.98 |  | 8.55
Всего с учетом "Работа в стесненных условиях ОЗП=1,15; ЭМ=1,15; ЗПМ=1,15; ТЗ=1,15" | [8 empty] | 1019.06 | 185.76 | 830.22 | 114.47 |  | 19.53 |  | 8.55
Всего с учетом "Работа вблизи объектов находящихся под напряжением ОЗП=1,2; ЭМ=1,2; ЗПМ=1,2; ТЗ=1,2" | [8 empty] | 1222.25 | 222.91 | 996.26 | 137.36 |  | 23.44 |  | 8.55
Накладные расходы 95% ФОТ (от 360,27) | [8 empty] | 342.26
Сметная прибыль 65% ФОТ (от 360,27) | [8 empty] | 234.18
Итого c накладными и см. прибылью | [8 empty] | 1798.69 |  |  |  |  | 23.44 |  | 8.55
Итого | [8 empty] | 1798.69 |  |  |  |  | 23.44 |  | 8.55
Всего с учетом "Перевод в текущие цены СМР=5,49" | [8 empty] | 9874.81 |  |  |  |  | 23.44 |  | 8.55
Итого | [8 empty] | 89709.24 |  |  |  |  | 133.93 |  | 34.16
Справочно, в ценах 2001г.:
Материалы | [8 empty] | 727.67
Машины и механизмы | [8 empty] | 10552.8
ФОТ | [8 empty] | 2020.11
Накладные расходы | [8 empty] | 2081.6
Сметная прибыль | [8 empty] | 1230.08
Итого по разделу 1 Монтажные работы | [8 empty] | 89709.24 |  |  |  |  | 133.93 |  | 34.16
Раздел 2. Новый Раздел
17 | Счет | Провод СИП 2 3*70+1*70 | м | 230 | 164.13 |  |  |  | 37749.9
18 | Счет | Опора ж/б СВ 10,5 | шт | 4 | 7327.64 |  |  |  | 29310.56
19 | Счет | Опора ж/б СВ 9,5 | шт | 8 | 4993.87 |  |  |  | 39950.96
20 | Счет | Колпачек | шт | 10 | 35.14 |  |  |  | 351.4
22 | Счет | Кронштейн | шт | 8 | 79.04 |  |  |  | 632.32
23 | Счет | Комплект промежуточной подвески | шт | 5 | 322.27 |  |  |  | 1611.35
24 | Счет | Лента крепления | уп. | 1 | 2063.15 |  |  |  | 2063.15
25 | Счет | Скрепа для ленты | уп | 0.25 | 614.4 |  |  |  | 153.6
26 | Счет | Зажим анкерный | шт | 8 | 92.78 |  |  |  | 742.24
27 | Счет | Ответвительный зажим | шт | 8 | 123.9 |  |  |  | 991.2
28 | Счет | Стяжной хомут | уп | 0.3 | 367.31 |  |  |  | 110.19
29 | Счет | Зажим СД-35 | шт | 10 | 63.88 |  |  |  | 638.8
30 | Счет | Зажим для временного заземления | шт | 8 | 318.43 |  |  |  | 2547.44
31 | Счет | Наконечники | шт | 8 | 28.67 |  |  |  | 229.36
32 | Счет | Уголок | кг | 5 | 25.67 |  |  |  | 128.35
Итого прямые затраты по разделу в текущих ценах | [8 empty] | 117210.82
Итоги по разделу 2 Новый Раздел :
Перевозка грузов автотранспортом:
Итого Поз. 17-20, 22-32 | [8 empty] | 117210.82
Итого | [8 empty] | 117210.82
В том числе:
Материалы | [8 empty] | 117210.82
Итого по разделу 2 Новый Раздел | [8 empty] | 117210.82
Раздел 3. Материалы не учтенные ценником ЗАО "СПГЭС"
21 | Счет | Крепление укоса опор | шт | 3 | 684.11 |  |  |  | 2052.33
Итого прямые затраты по разделу в текущих ценах | [8 empty] | 2052.33
Итоги по разделу 3 Материалы не учтенные ценником ЗАО "СПГЭС" :
Перевозка грузов автотранспортом:
Итого Поз. 21 | [8 empty] | 2052.33
Итого | [8 empty] | 2052.33
В том числе:
Материалы | [8 empty] | 2052.33
Итого по разделу 3 Материалы не учтенные ценником ЗАО "СПГЭС" | [8 empty] | 2052.33
Раздел 4. В том числе возвратные суммы - материалы и оборудование, представленные ЗАО "СПГЭС"
33 | Счет | Крепление укоса опор | шт | -3 | 684.11 |  |  |  | -2052.33
Итого прямые затраты по разделу в текущих ценах | [8 empty] | -2052.33
Итоги по разделу 4 В том числе возвратные суммы - материалы и оборудование, представленные ЗАО "СПГЭС" :
Перевозка грузов автотранспортом:
Итого Поз. 33 | [8 empty] | -2052.33
Итого | [8 empty] | -2052.33
В том числе:
Материалы | [8 empty] | -2052.33
Итого по разделу 4 В том числе возвратные суммы - материалы и оборудование, представленные ЗАО "СПГЭС" | [8 empty] | -2052.33
ИТОГИ ПО СМЕТЕ:
Итоги по смете:
Итого Строительные работы | [8 empty] | 197045.25 |  |  |  |  | 110.49 |  | 25.61
Итого Монтажные работы | [8 empty] | 9874.81 |  |  |  |  | 23.44 |  | 8.55
Итого | [8 empty] | 206920.06 |  |  |  |  | 133.93 |  | 34.16
Зимнее удорожание 1,9% | [8 empty] | 3931.48
Итого | [8 empty] | 210851.54
Перевозка людей до места работы и обратно 593,22руб*15часов | [8 empty] | 8898.3
Автогидроподъемник 762,71руб*6часов | [8 empty] | 4576.26
Автокран 1060руб*6часов | [8 empty] | 6360
Длинномер 1060руб*6часов | [8 empty] | 6360
Итого с учетом доп. затрат в тек ценах | [8 empty] | 237046.1
НДС 18% | [8 empty] | 42668.3
ВСЕГО по смете | [8 empty] | 279714.4 |  |  |  |  | 133.93 |  | 34.16
|  | Составил |  | Голах О.И.
|  | Проверил |  | Сахаров А.П.