## Локальная смета
Приложение № 2 к договору №_________от "_______"________________________20________г.
СОГЛАСОВАНО: | [10 empty] | УТВЕРЖДАЮ:
Директор | [10 empty] | 1-й заместитель
ООО "ГорЭнергоСервис" | [9 empty] | генерального директора ЗАО "СПГЭС"
_________________С. Ю. Яценко | [10 empty] | _________________А. Д. Филимонов
" _____ "_____________ 20___ г. | [10 empty] | "____" ___________________20___ г.
ЛОКАЛЬНЫЙ СМЕТНЫЙ РАСЧЕТ №____
(локальная смета)
Монтаж ВЛИ-0,4 кВ, от промежуточной опоры ВЛИ-0,4 кВ ТП 729 до концевой опоры, расположенной вблизи границы земельного участка
по адресу: г. Саратов, 6 Динамовский пер., д. № 11
(наименование работ и затрат, наименование объекта)
Основание:
|  |  | Сметная стоимость _______________________________________________________________________________________________ | [5 empty] | ___________________________364155,56 |  | руб.
|  |  | строительных работ _______________________________________________________________________________________________ | [5 empty] | _______________________________________________________________________________________________207754,28 |  | руб.
|  |  | монтажных работ _______________________________________________________________________________________________ | [5 empty] | _______________________________________________________________________________________________95097,94 |  | руб.
|  |  | Сметная трудоемкость _______________________________________________________________________________________________ | [5 empty] | _______________________________________________________________________________________________141,37 |  | чел.час
Составлен(а) в текущих (прогнозных) ценах по состоянию на ______________
№ пп | Обосно- вание | Наименование | Ед. изм. | Кол. | Стоимость единицы, руб. |  |  |  | Общая стоимость, руб. |  |  |  | Т/з осн. раб.на ед. | Т/з осн. раб. Всего | Т/з мех. на ед. | Т/з мех. Всего
[5 empty] | Всего | В том числе |  |  | Всего | В том числе
[6 empty] | Осн.З/п | Эк.Маш | З/пМех |  | Осн.З/п | Эк.Маш | З/пМех
1 | 2 | 3 | 4 | 5 | 6 | 7 | 8 | 9 | 10 | 11 | 12 | 13 | 14 | 15 | 16 | 17
Раздел 1. Монтаж
ВЛ
1 | ТЕР33-04-003-01 | Установка железобетонных опор ВЛ 0,38; 6-10 кВ с траверсами без приставок одностоечных | 1 опора | 9 | 205.64 | 33.67 | 127.22 | 12.84 | 1850.76 | 303.03 | 1144.98 | 115.56 | 3.8 | 34.2 | 0.78 | 7.02
2 | ТЕР33-04-003-02 | Установка железобетонных опор ВЛ 0,38; 6-10 кВ с траверсами без приставок одностоечных с одним подкосом | 1 опора | 4 | 410.22 | 69.99 | 295.48 | 30.62 | 1640.88 | 279.96 | 1181.92 | 122.48 | 7.9 | 31.6 | 1.86 | 7.44
3 | ФЕРм08-02-150-01 | Подвеска самонесущих изолированных проводов (СИП-2А) напряжением от 0,4 кВ до 1 кВ (со снятием напряжения) при количестве 29 опор: с использованием автогидроподъемника 3 771,65 = 11 207,39 - 2 x 242,40 - 29 x 168,71 - 1,8 x 943,06 - 62 x 5,82 (1.8.3.ОП При производстве работ на высоте свыше расстояний, указанных в вводных указаниях к разделам сборника: при высоте свыше 2 до 8 м ПЗ=1,05 (ОЗП=1,05; ЭМ=1,05 к расх.; ЗПМ=1,05; МАТ=1,05 к расх.; ТЗ=1,05; ТЗМ=1,05)) | 1000 м | 0,34 340/1000 | 3960.23 | 651.45 | 3295.75 | 454.42 | 1346.48 | 221.49 | 1120.56 | 154.5 | 68.502 | 23.29 | 39.039 | 13.27
4 | ТЕР33-04-015-01 | Устройство заземления опор ВЛ и подстанций | 10 м шин заземления | 1,2 12/10 | 39.25 | 15.23 | 22.85 |  | 47.1 | 18.28 | 27.42 |  | 1.8 | 2.16
5 | ТЕР33-04-016-02 | Развозка конструкций и материалов опор ВЛ 0,38-10 кВ по трассе одностоечных железобетонных опор | 1 опора | 17 | 59.1 | 3.59 | 55.51 | 9.2 | 1004.7 | 61.03 | 943.67 | 156.4 | 0.44 | 7.48 | 0.48 | 8.16
6 | ТЕР33-04-016-05 | Развозка конструкций и материалов опор ВЛ 0,38-10 кВ по трассе материалов оснастки одностоечных опор | 1 опора | 10 | 14.23 | 2.04 | 12.19 | 2.68 | 142.3 | 20.4 | 121.9 | 26.8 | 0.25 | 2.5 | 0.14 | 1.4
7 | ТЕР33-04-016-06 | Развозка конструкций и материалов опор ВЛ 0,38-10 кВ по трассе материалов оснастки сложных опор | 1 опора | 4 | 16.38 | 2.45 | 13.93 | 3.07 | 65.52 | 9.8 | 55.72 | 12.28 | 0.3 | 1.2 | 0.16 | 0.64
Итого прямые затраты по разделу в ценах 2001г. | [8 empty] | 6097.74 | 913.99 | 4596.17 | 588.02 |  | 102.43 |  | 37.93
Итого прямые затраты по разделу с учетом коэффициентов к итогам | [8 empty] | 8191.58 | 1261.29 | 6342.71 | 811.48 |  | 141.37 |  | 52.34
Накладные расходы | [8 empty] | 2124.52
Сметная прибыль | [8 empty] | 1209.01
Итоги по разделу 1 Монтаж :
Итоги по Строительным работам
Линии электропередачи:
Итого Поз. 2, 4-5 НР 105% ФОТ; СП 60% ФОТ | [8 empty] | 5100.39 |  |  |  |  | 56.92 |  | 21.53
Итого Поз. 1, 6-7 НР 105% ФОТ; СП 60%*0.85 ФОТ | [8 empty] | 3738.07 |  |  |  |  | 52.31 |  | 12.5
Итого | [8 empty] | 8838.46 |  |  |  |  | 109.23 |  | 34.03
Итого | [8 empty] | 8838.46 |  |  |  |  | 109.23 |  | 34.03
Всего с учетом "Перевод в текущие цены СМР=5,49" | [8 empty] | 48523.15 |  |  |  |  | 109.23 |  | 34.03
Итоги по Монтажным работам
Электромонтажные работы на других объектах:
Итого Поз. 3 | [8 empty] | 1346.48 | 221.49 | 1120.56 | 154.5 |  | 23.29 |  | 13.27
Всего с учетом "Производство монтажных работ в стесненных условиях ОЗП=15%; ЭМ=15%; ЗПМ=15%; ТЗ=15%; ТЗМ=15%" | [8 empty] | 1547.78 | 254.71 | 1288.64 | 177.68 |  | 26.78 |  | 15.26
Всего с учетом "Производство работ вблизи объектов, находящихся в охранной зоне действующей воздушной линии ОЗП=20%; ЭМ=20%; ЗПМ=20%; ТЗ=20%; ТЗМ=20%" | [8 empty] | 1856.45 | 305.65 | 1546.37 | 213.22 |  | 32.14 |  | 18.31
Накладные расходы 95% ФОТ (от 518,87) | [8 empty] | 492.93
Сметная прибыль 65% ФОТ (от 518,87) | [8 empty] | 337.27
Итого c накладными и см. прибылью | [8 empty] | 2686.65 |  |  |  |  | 32.14 |  | 18.31
Итого | [8 empty] | 2686.65 |  |  |  |  | 32.14 |  | 18.31
Всего с учетом "Перевод в текущие цены СМР=5,49" | [8 empty] | 14749.71 |  |  |  |  | 32.14 |  | 18.31
Итого | [8 empty] | 63272.86 |  |  |  |  | 141.37 |  | 52.34
Справочно, в ценах 2001г.:
Материалы | [8 empty] | 587.58
Машины и механизмы | [8 empty] | 6342.71
ФОТ | [8 empty] | 2072.77
Накладные расходы | [8 empty] | 2124.52
Сметная прибыль | [8 empty] | 1209.01
Итого по разделу 1 Монтаж | [8 empty] | 63272.86 |  |  |  |  | 141.37 |  | 52.34
Раздел 2. Материалы ООО "ГЭС", не учтенные ценником
8 | ТСЦ-502-0507 | Провода силовые для электрических установок на напряжение до 450 В (Провод СИП-2 3х70+1х70) | 1000 м | 0,34 340/1000 | 35509.14 |  |  |  | 12073.11
9 | ТСЦ-403-1174 | Стойка железобетонная СЦс-1,2-10 /бетон В30 (М400), объем 0,296 м3, расход ар-ры 78,53 кг/ (серия 3.320-1) (Опора ж/б СВ-9,5) | шт. | 13 | 1002.2 |  |  |  | 13028.6
10 | ТСЦ-403-1191 | Стойка опоры СВ 105 /бетон В30 (М400), объем 0,47 м3, расход ар-ры 74,8 кг/ (серия 3.407.1-143; 3.407.1-136) (Опора ж/б СВ-10,5) | шт. | 4 | 1528.61 |  |  |  | 6114.44
11 | ТСЦ-509-1018 (прим.) | Крепление укосов опор | шт. | 2 | 128.18 |  |  |  | 256.36
12 | ТСЦ-201-1309 (прим.) | Кронштейны | шт. | 10 | 18.82 |  |  |  | 188.2
13 | ТСЦ-509-0262 | Зажим плашечный (Зажим анкерный) | шт. | 10 | 13.43 |  |  |  | 134.3
14 | ТСЦ-509-0417 (прим.) | Комплект промежуточной подвески (СИП) ES 1500E | шт. | 7 | 65.15 |  |  |  | 456.05
15 | ТСЦ-509-1267 | Сжимы ответвительные У-859 (Ответвительный зажим) | шт. | 13 1+12 | 29.64 |  |  |  | 385.32
16 | ТСЦ-111-0008 | Зажим плашечный (Зажим CD35) | 100 шт. | 0,12 12/100 | 1373.51 |  |  |  | 164.82
17 | ТСЦ-509-0443 (прим.) | Скрепа размером 20 мм NC20 (СИП) (Скрепа для ленты) | шт. | 0,24 24/100 | 131.49 |  |  |  | 31.56
18 | ТСЦ-509-0167 (прим.) | Хомут стяжной | 100 шт. | 0,36 36/100 | 97.71 |  |  |  | 35.18
19 | ТСЦ-101-1614 | Сталь круглая углеродистая обыкновенного качества марки ВСт3пс5-1 диаметром 6 мм (катанка) | т | 0,0036 12*0,3/1000 | 5214.37 |  |  |  | 18.77
20 | ТСЦ-509-3906 (прим.) | Колпачки полиэтиленовые | шт. | 4 | 6.4 |  |  |  | 25.6
21 | ТСЦ-509-0438 | Зажим соединительный для проводов сечением 70-95 мм2 и 95-120 мм2 (КС-055-3) (Зажим для временного заземления) | шт. | 8 | 65.75 |  |  |  | 526
22 | ТСЦ-111-3165 | Лента крепления шириной 20 мм, толщиной 0,7 мм, длиной 50 м из нержавеющей стали (в пластмасовой коробке с кабельной бухтой) F207 (СИП) | шт. | 0.48 | 21.76 |  |  |  | 10.44
Стяжка Х 89
23 | ТСЦ-509-1018 (прим.) | Крепление укосов опор | шт. | 2 1*2 | 128.18 |  |  |  | 256.36
24 | ТСЦ-101-1641 | Сталь угловая равнополочная, марка стали ВСт3кп2, размером 50x50x5 мм | т | 0,01 5*2/1000 | 5763 |  |  |  | 57.63
25 | ТСЦ-101-0127 | Гайки | т | 0,0004 0,2*2/1000 | 39194.14 |  |  |  | 15.68
Итого прямые затраты по разделу в ценах 2001г. | [8 empty] | 33778.42
Итоги по разделу 2 Материалы ООО "ГЭС", не учтенные ценником :
Материалы | [8 empty] | 33778.42
Итого по разделу 2 Материалы ООО "ГЭС", не учтенные ценником | [8 empty] | 185443.53
Раздел 3. Автотранспорт
26 | Калькуляция | ГАЗ 66 | м-час | 48 | 471.11 |  | 471.11 |  | 22613.28 |  | 22613.28
27 | Калькуляция | Манипулятор | м-час | 24 | 1313.44 |  | 1313.44 |  | 31522.56 |  | 31522.56
Итого прямые затраты по разделу в текущих ценах | [8 empty] | 54135.84 |  | 54135.84
Итоги по разделу 3 Автотранспорт :
Машины и механизмы | [8 empty] | 54135.84
Итого по разделу 3 Автотранспорт | [8 empty] | 54135.84
ИТОГИ ПО СМЕТЕ:
Итоги по смете:
Итого Строительные работы | [8 empty] | 207754.28 |  |  |  |  | 109.23 |  | 34.03
Итого Монтажные работы | [8 empty] | 95097.94 |  |  |  |  | 32.14 |  | 18.31
Итого | [8 empty] | 302852.22 |  |  |  |  | 141.37 |  | 52.34
Зимнее удорожание 1,9% | [8 empty] | 5754.19
Итого | [8 empty] | 308606.41
НДС 18% | [8 empty] | 55549.15
ВСЕГО по смете | [8 empty] | 364155.56 |  |  |  |  | 141.37 |  | 52.34
Составил Маркина Т. В.
Проверил Сахаров А. П.