## Ведомость объемов работ 5 граф
Приложение № 2 к Дополнительному соглашению № 1 от 16.10.2017г Приложение № 3 к Договору подряда № 414РРна выполнение ремонтных работ от 01.02.2017г.
ДЕФЕКТНАЯ ВЕДОМОСТЬ
Комплексный ремонт в ТП-1149
№ пп | Наименование | Ед. изм. | Кол. | Примечание
1 | 2 | 3 | 4 | 5
1.Устройство водоотведения
1 | Разработка грунта (траншеи) | м3 | 20 | 50х0,5х0,8
2 | Вырезка поросли деревьев | шт. | 10
2. Фасад
3 | Разработка грунта - вскрытие фундамента здания под устройство гидроизоляции | м3 | 50 | 30х1х1,6
4 | Устройство гидроизоляции оклеечной в два слоя (биполь) | м2 | 50
5 | Обратная засыпка утрамбовка грунта. | м3 | 50
6 | Восстановление кирпичной кладки цоколя | м3 | 2
7 | Разборка кирпичной кладки стены фасада | м3 | 1
Заказчик: ЗАО "СПГЭС" Подрядчик: ООО "СаратовСтройСервис" Генеральный директор Директор _________________С.В. Козин ___________________А.М. Кузнецов