## ЛСР 17 граф с оборудованием
Приложение №2 к дополнительному
соглашению №1 от 28.06.2017г.
"Приложение №5 к договору подряда №947М от 02.06.2017г.
СОГЛАСОВАНО: | [9 empty] | УТВЕРЖДАЮ:
Директор | [9 empty] | Первый заместитель
ООО "ГорЭнергоСервис" | [9 empty] | генерального директора ЗАО "СПГЭС"
_________________ А.Н.Куликов | [9 empty] | _______________________Д.О.Грищенко
" _____ " ________________ 2017г. | [9 empty] | " _____ " ________________ 2017г.
ЛОКАЛЬНЫЙ СМЕТНЫЙ РАСЧЕТ №
(локальная смета)
Монтаж КЛ-6 кВ, от КТП новой расположенной пос. Юриш, 8-я линия до КТП-1652, в одну нитку протяженностью 236 м
(наименование работ и затрат, наименование объекта)
Основание:
|  |  | Сметная стоимость _______________________________________________________________________________________________ | [5 empty] | ___________________________806547,43 |  | руб.
|  |  | строительных работ _______________________________________________________________________________________________ | [5 empty] | _______________________________________________________________________________________________128752,1 |  | руб.
|  |  | монтажных работ _______________________________________________________________________________________________ | [5 empty] | _______________________________________________________________________________________________442655,92 |  | руб.
|  |  | прочих _______________________________________________________________________________________________ | [5 empty] | _______________________________________________________________________________________________101250 |  | руб.
|  |  | Средства на оплату труда _______________________________________________________________________________________________ | [5 empty] | 8445.87 |  | руб.
|  |  | Сметная трудоемкость _______________________________________________________________________________________________ | [5 empty] | _______________________________________________________________________________________________707,23 |  | чел.час
Составлен(а) в текущих (прогнозных) ценах по состоянию на ______________
№ пп | Обосно- вание | Наименование | Ед. изм. | Кол. | Стоимость единицы, руб. |  |  |  | Общая стоимость, руб. |  |  |  |  | Т/з осн. раб.на ед. | Т/з осн. раб. Всего | Общая масса обору-дования, т
[5 empty] | Всего | В том числе |  |  | Обору- дование | Всего | В том числе
[6 empty] | Осн.З/п | Эк.Маш | З/пМех |  |  | Осн.З/п | Эк.Маш | З/пМех
1 | 2 | 3 | 4 | 5 | 6 | 7 | 8 | 9 | 10 | 11 | 12 | 13 | 14 | 15 | 16 | 17
Раздел 1. Земляные работы
1 | ТЕР27-06-001-03 | Демонтаж дорожных покрытий из сборных прямоугольных железобетонных плит площадью до 10,5 м2 (МДС36 п.3.3.1. Демонтаж (разборка) сборных бетонных и железобетонных конструкций ОЗП=0,8; ЭМ=0,8 к расх.; ЗПМ=0,8; МАТ=0 к расх.; ТЗ=0,8; ТЗМ=0,8) | 100 м3 сборных железобетонных плит | 0.0756 | 9713.64 | 1049.19 | 8664.45 | 718.9 |  | 734.35 | 79.32 | 655.03 | 54.35 | 111.62 | 8.44
2 | ТЕР27-06-001-03 | Устройство дорожных покрытий из сборных прямоугольных железобетонных плит площадью до 10,5 м2 | 100 м3 сборных железобетонных плит | 0.0756 | 14249.72 | 1311.49 | 10830.56 | 898.62 |  | 1077.28 | 99.15 | 818.79 | 67.94 | 139.52 | 10.55
3 | ТЕР01-02-057-02 | Разработка грунта вручную в траншеях глубиной до 2 м без креплений с откосами, группа грунтов 2 | 100 м3 грунта | 0.8904 | 1201.2 | 1201.2 |  |  |  | 1069.55 | 1069.55 |  |  | 154 | 137.12
4 | ТЕР01-02-058-02 | Копание ям вручную без креплений для стоек и столбов без откосов глубиной до 0,7 м, группа грунтов 2 (Шурфы) | 100 м3 грунта | 0.1 | 2184 | 2184 |  |  |  | 218.4 | 218.4 |  |  | 280 | 28
5 | ТЕР01-02-058-02 | Копание ям вручную без креплений для стоек и столбов без откосов глубиной до 0,7 м, группа грунтов 2 (котлован под прокол ) | 100 м3 грунта | 0.135 | 2184 | 2184 |  |  |  | 294.84 | 294.84 |  |  | 280 | 37.8
6 | ТЕР22-01-021-03 | Укладка трубопроводов из полиэтиленовых труб диаметром 100 мм | 1 км трубопровода | 0.007 | 70246.66 | 2090.62 | 4474.93 | 576.83 |  | 491.73 | 14.63 | 31.32 | 4.04 | 225.04 | 1.58
7 | ТЕРм08-02-142-01 | Устройство постели при одном кабеле в траншее | 100 м кабеля | 1.84 | 1374.39 | 63.78 | 1309.33 | 95.66 |  | 2528.88 | 117.36 | 2409.17 | 176.01 | 6.63 | 12.2
8 | ТЕРм08-02-143-01 | Покрытие кабеля, проложенного в траншее кирпичом одного кабеля | 100 м кабеля | 1.77 | 1176.41 | 62.63 | 1112.53 | 81.28 |  | 2082.25 | 110.86 | 1969.18 | 143.87 | 6.51 | 11.52
9 | ТСЦ-404-0005 | Кирпич керамический одинарный, размером 250х120х65 мм, марка 100 | 1000 шт. | 1.52 | 1672 |  |  |  |  | 2541.44
10 | ТЕР01-02-033-01 | Засыпка котлованов и траншей песком 177,08 = 817,08 - 10 x 64,00 | 10 м3 | 2.049 | 177.08 | 96.56 | 80.52 | 14.58 |  | 362.84 | 197.85 | 164.99 | 29.87 | 13.43 | 27.52
11 | ТЕР01-02-061-02 | Засыпка вручную траншей, пазух котлованов и ям, группа грунтов 2 | 100 м3 грунта | 0.6921 | 729 | 729 |  |  |  | 504.54 | 504.54 |  |  | 97.2 | 67.27
12 | ТЕР01-02-027-05 | Планировка площадей ручным способом, группа грунтов 2 | 1000 м2 спланированной площади | 0.1113 | 1049.19 | 1049.19 |  |  |  | 116.77 | 116.77 |  |  | 123 | 13.69
43 | ФССЦпг-01-01-01-040 | Погрузочные работы при автомобильных перевозках: грунт | 1 т груза | 78 | 11.9 |  | 11.9 |  |  | 928.2 |  | 928.2
14 | ФССЦпг-01-01-02-040 | Разгрузочные работы при автомобильных перевозках: грунт | 1 т груза | 78 | 7.96 |  | 7.96 |  |  | 620.88 |  | 620.88
15 | ФССЦпг-01-01-01-041 | Погрузочные работы при автомобильных перевозках: мусора строительного с погрузкой вручную | 1 т груза | 36 | 42.98 |  | 42.98 |  |  | 1547.28 |  | 1547.28
16 | ФССЦпг-03-21-01-020 | Перевозка грузов автомобилями-самосвалами грузоподъемностью 10 т, работающих вне карьера, на расстояние: до 20 км I класс груза | 1 т груза | 114 | 15.35 |  | 15.35 |  |  | 1749.9 |  | 1749.9
42 | ФССЦпг-01-01-01-037 | Погрузочные работы при автомобильных перевозках: песка | 1 т груза | 65 | 2.45 |  | 2.45 |  |  | 159.25 |  | 159.25
17 | ФССЦпг-01-01-02-037 | Разгрузочные работы при автомобильных перевозках: песка | 1 т груза | 65 | 4.18 |  | 4.18 |  |  | 271.7 |  | 271.7
18 | ФССЦпг03-21-01-015 | Перевозка грузов автомобилями-самосвалами грузоподъемностью 10 т, работающих вне карьера, на расстояние: до 15 км I класс груза (песок) | 1 т груза | 65 | 13.38 |  | 13.38 |  |  | 869.7 |  | 869.7
Итого прямые затраты по разделу в ценах 2001г. | [9 empty] | 18169.78 | 2823.27 | 12195.39 | 476.08 |  | 355.69
Итого прямые затраты по разделу с учетом коэффициентов к итогам | [9 empty] | 21541.03 | 3896.1 | 14493.81 | 657 |  | 490.86
Накладные расходы | [9 empty] | 4026.15
Сметная прибыль | [9 empty] | 2419.04
Итоги по разделу 1 Земляные работы :
Итоги по Строительным работам
Автомобильные дороги:
Итого Поз. 1-2 | [9 empty] | 1811.63 | 178.47 | 1473.82 | 122.29 |  | 18.99
Всего с учетом "Работа вблизи действующих кабелей ОЗП=20%; ЭМ-ЗПМ=20%; ЗПМ=20%; ТЗ=20%" | [9 empty] | 2142.08 | 214.16 | 1768.58 | 146.75 |  | 22.79
Всего с учетом "Работа в стесненных условиях ОЗП=15%; ЭМ-ЗПМ=15%; ЗПМ=15%; ТЗ=15%" | [9 empty] | 2439.49 | 246.28 | 2033.87 | 168.76 |  | 26.21
Накладные расходы 142% ФОТ (от 415,04) | [9 empty] | 589.36
Сметная прибыль 95% ФОТ (от 415,04) | [9 empty] | 394.29
Итого c накладными и см. прибылью | [9 empty] | 3423.14 |  |  |  |  | 26.21
Земляные работы, выполняемые ручным способом:
Итого Поз. 3-5, 11 | [9 empty] | 2087.33 | 2087.33 |  |  |  | 270.19
Всего с учетом "Работа вблизи действующих кабелей ОЗП=20%; ЭМ-ЗПМ=20%; ЗПМ=20%; ТЗ=20%" | [9 empty] | 2504.8 | 2504.8 |  |  |  | 324.23
Всего с учетом "Работа в стесненных условиях ОЗП=15%; ЭМ-ЗПМ=15%; ЗПМ=15%; ТЗ=15%" | [9 empty] | 2880.52 | 2880.52 |  |  |  | 372.86
Накладные расходы 80% ФОТ (от 2 880,52) | [9 empty] | 2304.42
Сметная прибыль 45% ФОТ (от 2 880,52) | [9 empty] | 1296.23
Итого c накладными и см. прибылью | [9 empty] | 6481.17 |  |  |  |  | 372.86
Наружные сети водопровода, канализации, теплоснабжения, газопровода:
Итого Поз. 6 | [9 empty] | 491.73 | 14.63 | 31.32 | 4.04 |  | 1.58
Всего с учетом "Работа вблизи действующих кабелей ОЗП=20%; ЭМ-ЗПМ=20%; ЗПМ=20%; ТЗ=20%" | [9 empty] | 500.92 | 17.56 | 37.58 | 4.85 |  | 1.9
Всего с учетом "Работа в стесненных условиях ОЗП=15%; ЭМ-ЗПМ=15%; ЗПМ=15%; ТЗ=15%" | [9 empty] | 509.19 | 20.19 | 43.22 | 5.58 |  | 2.19
Накладные расходы 130% ФОТ (от 25,77) | [9 empty] | 33.5
Сметная прибыль 89% ФОТ (от 25,77) | [9 empty] | 22.94
Итого c накладными и см. прибылью | [9 empty] | 565.63 |  |  |  |  | 2.19
Земляные работы, выполняемые по другим видам работ (подготовительным, сопутствующим, укрепительным):
Итого Поз. 10, 12 | [9 empty] | 479.61 | 314.62 | 164.99 | 29.87 |  | 41.21
Всего с учетом "Работа вблизи действующих кабелей ОЗП=20%; ЭМ-ЗПМ=20%; ЗПМ=20%; ТЗ=20%" | [9 empty] | 575.53 | 377.54 | 197.99 | 35.84 |  | 49.45
Всего с учетом "Работа в стесненных условиях ОЗП=15%; ЭМ-ЗПМ=15%; ЗПМ=15%; ТЗ=15%" | [9 empty] | 661.86 | 434.17 | 227.69 | 41.22 |  | 56.87
Накладные расходы 80% ФОТ (от 475,39) | [9 empty] | 380.31
Сметная прибыль 45% ФОТ (от 475,39) | [9 empty] | 213.93
Итого c накладными и см. прибылью | [9 empty] | 1256.1 |  |  |  |  | 56.87
Погрузо-разгрузочные работы:
Итого Поз. 43, 14-15, 42, 17 | [9 empty] | 3527.31 |  | 3527.31
Перевозка грузов автотранспортом:
Итого Поз. 16, 18 | [9 empty] | 2619.6 |  | 2619.6
Итого | [9 empty] | 17872.95 |  |  |  |  | 458.13
Всего с учетом "Перевод в текущие цены СМР=5,49" | [9 empty] | 98122.5 |  |  |  |  | 458.13
Итоги по Монтажным работам
Электромонтажные работы на других объектах:
Итого Поз. 7-8 | [9 empty] | 4611.13 | 228.22 | 4378.35 | 319.88 |  | 23.72
Всего с учетом "Работа вблизи действующих кабелей ОЗП=20%; ЭМ-ЗПМ=20%; ЗПМ=20%; ТЗ=20%" | [9 empty] | 5532.44 | 273.86 | 5254.02 | 383.86 |  | 28.46
Всего с учетом "Работа в стесненных условиях ОЗП=15%; ЭМ-ЗПМ=15%; ЗПМ=15%; ТЗ=15%" | [9 empty] | 6361.62 | 314.94 | 6042.12 | 441.44 |  | 32.73
Накладные расходы 95% ФОТ (от 756,38) | [9 empty] | 718.56
Сметная прибыль 65% ФОТ (от 756,38) | [9 empty] | 491.65
Итого c накладными и см. прибылью | [9 empty] | 7571.83 |  |  |  |  | 32.73
Материалы для монтажных работ:
Итого Поз. 9 | [9 empty] | 2541.44
Всего с учетом "Работа вблизи действующих кабелей ОЗП=20%; ЭМ-ЗПМ=20%; ЗПМ=20%; ТЗ=20%" | [9 empty] | 2541.44
Всего с учетом "Работа в стесненных условиях ОЗП=15%; ЭМ-ЗПМ=15%; ЗПМ=15%; ТЗ=15%" | [9 empty] | 2541.44
Итого | [9 empty] | 10113.27 |  |  |  |  | 32.73
Всего с учетом "Перевод в текущие цены СМР=5,49" | [9 empty] | 55521.85 |  |  |  |  | 32.73
Итого | [9 empty] | 153644.35 |  |  |  |  | 490.86
Справочно, в ценах 2001г.:
Материалы | [9 empty] | 3151.12
Машины и механизмы | [9 empty] | 14493.81
ФОТ | [9 empty] | 4553.1
Накладные расходы | [9 empty] | 4026.15
Сметная прибыль | [9 empty] | 2419.04
Итого по разделу 1 Земляные работы | [9 empty] | 153644.35 |  |  |  |  | 490.86
Раздел 2. Устройство перехода под автомобильной дорогой пос.Юриш, 8 Линия
44 |  | Бестраншейная прокладка труб полиэтиленовых Ф 110 мм в грунтах 2 гр. УНГБ | пм | 45 | 2250 |  |  |  |  | 101250
Итого прямые затраты по разделу в текущих ценах | [9 empty] | 101250
Итоги по разделу 2 Устройство перехода под автомобильной дорогой пос.Юриш, 8 Линия :
Автомобильные дороги (укрупненные НЦКР) | [9 empty] | 101250
Итого | [9 empty] | 101250
В том числе:
Материалы | [9 empty] | 101250
Итого по разделу 2 Устройство перехода под автомобильной дорогой пос.Юриш, 8 Линия | [9 empty] | 101250
Раздел 3. Материалы ООО "ГЭС"
19 | Счет | Песок | т | 65 | 280.52 |  |  |  |  | 18233.8
13 | Счет | Труба гибкая | м | 45 | 264.41 |  |  |  |  | 11898.45
Итого прямые затраты по разделу в текущих ценах | [9 empty] | 30132.25
Итоги по разделу 3 Материалы ООО "ГЭС" :
Материалы для монтажных работ | [9 empty] | 30132.25
Итого | [9 empty] | 30132.25
В том числе:
Материалы | [9 empty] | 30132.25
Итого по разделу 3 Материалы ООО "ГЭС" | [9 empty] | 30132.25
Раздел 4. Автотранспорт
20 | Калькуляция | ГАЗ 66 | м-час | 48 | 471.11 |  | 471.11 |  |  | 22613.28 |  | 22613.28
Итого прямые затраты по разделу в текущих ценах | [9 empty] | 22613.28 |  | 22613.28
Итоги по разделу 4 Автотранспорт :
Перевозка автотранспортом | [9 empty] | 22613.28
Итого | [9 empty] | 22613.28
В том числе:
Машины и механизмы | [9 empty] | 22613.28
Итого по разделу 4 Автотранспорт | [9 empty] | 22613.28
Раздел 5. Монтажные работы
21 | ТЕРм08-02-141-05 | Кабель до 35 кВ в готовых траншеях без покрытий, масса 1 м до 9 кг | 100 м кабеля | 1.77 | 1648.82 | 211.64 | 1322.68 | 117.43 |  | 2918.41 | 374.6 | 2341.14 | 207.85 | 22 | 38.94
22 | ТЕРм08-02-148-05 | Кабель до 35 кВ в проложенных трубах, блоках и коробах, масса 1 м кабеля до 9 кг | 100 м кабеля | 0.52 | 2364.29 | 354.02 | 1934.67 | 176.12 |  | 1229.43 | 184.09 | 1006.03 | 91.58 | 36.8 | 19.14
23 | ТЕРм08-02-145-05 | Кабель до 35 кВ, прокладываемый по дну канала без креплений, масса 1 м кабеля до 9 кг | 100 м кабеля | 0.07 | 1303.02 | 144.3 | 1071.86 | 91.84 |  | 91.21 | 10.1 | 75.03 | 6.43 | 15 | 1.05
24 | ТЕРм08-02-165-09 | Муфта концевая термоусаживаемая для 3-жильного кабеля напряжением до 10 кВ, сечение одной жилы до 240 мм2 | 1 шт. | 2 | 1448.18 | 100.05 | 1342.51 | 175.05 |  | 2896.36 | 200.1 | 2685.02 | 350.1 | 10.4 | 20.8
25 | ТЕРм08-02-165-09 | Муфта соединительная термоусаживаемая для 3-жильного кабеля напряжением до 10 кВ, сечение одной жилы до 240 мм2 | 1 шт. | 2 | 1448.18 | 100.05 | 1342.51 | 175.05 |  | 2896.36 | 200.1 | 2685.02 | 350.1 | 10.4 | 20.8
26 | ТЕРм08-02-172-01 | Кожух защитный 40,53 = 132,85 - 2,38 x 38,79 | 1 шт. | 2 | 40.53 | 11.45 | 13.12 | 0.96 |  | 81.06 | 22.9 | 26.24 | 1.92 | 1.19 | 2.38
27 | ТЕРм08-02-374-03 прим. | Ввод в здание кабеля 760,82 = 777,88 - 0,00064 x 12 242,00 - 0,08 x 24,01 - 0,02 x 9,01 - 0,13 x 28,50 - 2,4E-5 x 9 073,90 - 8 x 0,26 - 1,12 x 1,00 | 1 шт. | 2 | 760.82 | 56.07 | 704.75 | 91.98 |  | 1521.64 | 112.14 | 1409.5 | 183.96 | 5.34 | 10.68
28 | ТЕРм08-04-745-01 прим. | Герметизация проходов кабелей. Ввод герметичный 774,58 = 992,95 - 0,00015 x 8 475,00 - 0,0035 x 40 435,08 - 0,3 x 5,72 - 0,0013 x 5 000,00 - 2,5 x 10,51 - 5E-5 x 56 500,00 - 0,006 x 684,00 - 0,5 x 12,57 - 0,3 x 22,64 - 0,0015 x 11 283,37 - 4,14 x 1,00 | 1 шт. | 2 | 774.58 | 206.83 | 567.76 | 55.61 |  | 1549.16 | 413.66 | 1135.52 | 111.22 | 21.5 | 43
29 | ФССЦпг-01-01-01-045 | Погрузочные работы при автомобильных перевозках: прочих материалов, деталей | 1 т груза | 1.6 | 17.95 |  | 17.95 |  |  | 28.72 |  | 28.72
30 | ФССЦпг-01-01-02-045 | Разгрузочные работы при автомобильных перевозках: прочих материалов, деталей | 1 т груза | 1.6 | 14.41 |  | 14.41 |  |  | 23.06 |  | 23.06
31 | ФССЦпг-03-21-03-015 | Перевозка грузов автомобилями-самосвалами грузоподъемностью 10 т, работающих вне карьера, на расстояние: до 15 км III класс груза | 1 т груза | 1.6 | 22.12 |  | 22.12 |  |  | 35.39 |  | 35.39
Итого прямые затраты по разделу в ценах 2001г. | [9 empty] | 13270.8 | 1517.69 | 11450.67 | 1303.16 |  | 156.79
Итого прямые затраты по разделу с учетом коэффициентов к итогам | [9 empty] | 18165.65 | 2094.41 | 15768.8 | 1798.36 |  | 216.37
Накладные расходы | [9 empty] | 3698.13
Сметная прибыль | [9 empty] | 2530.3
Итоги по разделу 5 Монтажные работы :
Итоги по Строительным работам
Погрузо-разгрузочные работы:
Итого Поз. 29-30 | [9 empty] | 51.78 |  | 51.78
Перевозка грузов автотранспортом:
Итого Поз. 31 | [9 empty] | 35.39 |  | 35.39
Итого | [9 empty] | 87.17
Всего с учетом "Перевод в текущие цены СМР=5,49" | [9 empty] | 478.56
Итоги по Монтажным работам
Электромонтажные работы на других объектах:
Итого Поз. 21-28 | [9 empty] | 13183.63 | 1517.69 | 11363.5 | 1303.16 |  | 156.79
Всего с учетом "Работа вблизи действующих кабелей ОЗП=20%; ЭМ-ЗПМ=20%; ЗПМ=20%; ТЗ=20%" | [9 empty] | 15759.87 | 1821.23 | 13636.2 | 1563.79 |  | 188.15
Всего с учетом "Работа в стесненных условиях ОЗП=15%; ЭМ-ЗПМ=15%; ЗПМ=15%; ТЗ=15%" | [9 empty] | 18078.48 | 2094.41 | 15681.63 | 1798.36 |  | 216.37
Накладные расходы 95% ФОТ (от 3 892,77) | [9 empty] | 3698.13
Сметная прибыль 65% ФОТ (от 3 892,77) | [9 empty] | 2530.3
Итого c накладными и см. прибылью | [9 empty] | 24306.91 |  |  |  |  | 216.37
Итого | [9 empty] | 24306.91 |  |  |  |  | 216.37
Всего с учетом "Перевод в текущие цены СМР=5,49" | [9 empty] | 133444.94 |  |  |  |  | 216.37
Итого | [9 empty] | 133923.5 |  |  |  |  | 216.37
Справочно, в ценах 2001г.:
Материалы | [9 empty] | 302.44
Машины и механизмы | [9 empty] | 15768.8
ФОТ | [9 empty] | 3892.77
Накладные расходы | [9 empty] | 3698.13
Сметная прибыль | [9 empty] | 2530.3
Итого по разделу 5 Монтажные работы | [9 empty] | 133923.5 |  |  |  |  | 216.37
Раздел 6. Материалы ООО "ГЭС"
32 | Счет | Кабель АСБ 10кВ, 3х150 | м | 236 | 894.07 |  |  |  |  | 211000.52
33 | Счет | Муфта 3СТП 10кВ, 150-240 | шт | 2 | 3874.06 |  |  |  |  | 7748.12
34 | Счет | Муфта 3КВТП 10кВ, 150-240 | шт | 2 | 1709.42 |  |  |  |  | 3418.84
35 | Счет | Газ | л | 3 | 24.33 |  |  |  |  | 72.99
36 | Счет | Керосин | л | 0.8 | 54.76 |  |  |  |  | 43.81
37 | Счет | Наконечники | шт | 6 | 33.2 |  |  |  |  | 199.2
38 | Счет | Кожух металлич. | шт | 2 | 536.7 |  |  |  |  | 1073.4
Итого прямые затраты по разделу в текущих ценах | [9 empty] | 223556.88
Итоги по разделу 6 Материалы ООО "ГЭС" :
Материалы для монтажных работ | [9 empty] | 223556.88
Итого | [9 empty] | 223556.88
В том числе:
Материалы | [9 empty] | 223556.88
Итого по разделу 6 Материалы ООО "ГЭС" | [9 empty] | 223556.88
Раздел 7. Автотранспорт
39 | Калькуляция | ГАЗ 66 | м-час | 16 | 471.11 |  | 471.11 |  |  | 7537.76 |  | 7537.76
Итого прямые затраты по разделу в текущих ценах | [9 empty] | 7537.76 |  | 7537.76
Итоги по разделу 7 Автотранспорт :
Перевозка автотранспортом | [9 empty] | 7537.76
Итого | [9 empty] | 7537.76
В том числе:
Машины и механизмы | [9 empty] | 7537.76
Итого по разделу 7 Автотранспорт | [9 empty] | 7537.76
ИТОГИ ПО СМЕТЕ:
Итоги по смете:
Итого Строительные работы | [9 empty] | 128752.1 |  |  |  |  | 458.13
Итого Монтажные работы | [9 empty] | 442655.92 |  |  |  |  | 249.1
Итого Прочие затраты | [9 empty] | 101250
Итого | [9 empty] | 672658.02 |  |  |  |  | 707.23
Итого СМР для расчета лимитированных затрат | [9 empty] | 571408.02
зимнее удорожание 1,9% | [9 empty] | 10856.75
Итого | [9 empty] | 582264.77
Итого с прочими затратами (101 250,00) | [9 empty] | 683514.77
НДС 18% | [9 empty] | 123032.66
ВСЕГО по смете | [9 empty] | 806547.43 |  |  |  |  | 707.23
|  | Составил |  | Голах О.И.
|  | Проверил |  | Сахаров А.П."