## КС-2
Приложение №__ к договору № ______ от "___" ______________ 2018 г.
СОГЛАСОВАНО: | [8 empty] | УТВЕРЖДАЮ:
Директор | [8 empty] | Первый заместитель
ООО "ГорЭнергоСервис" | [8 empty] | генерального директора ЗАО "СПГЭС"
________________________А.Н. Куликов | [8 empty] | _______________________Е.Н. Стрелин
"_____" ________________2018 г. | [8 empty] | "_____" ________________2018 г.
ЛОКАЛЬНЫЙ СМЕТНЫЙ РАСЧЕТ
(локальная смета)
Восстановление а/б покрытия после вскрышных работ для КЛ-10 кВ от РУ 10 кВ ТП-813 до РУ 10 кВ ТП-859 по адресу: 2-я Прокатная, 22 "а"
(наименование работ и затрат, наименование объекта)
Основание:
|  | Сметная стоимость строительных работ _______________________________________________________________________________________________ | [6 empty] | 71348,38 руб.
|  | Средства на оплату труда _______________________________________________________________________________________________ | [6 empty] | 1168,4 руб.
|  | Сметная трудоемкость _______________________________________________________________________________________________ | [6 empty] | 14,81 чел.час
Составлен(а) в текущих (прогнозных) ценах по состоянию на ______________
Унифицированная форма № КС-2
Утверждена постановлением Госкомстата России
от 11 ноября 1999 года №100
Код
[10 empty] | Форма по ОКУД | 322005
| Заказчик (Генподрядчик) - ООО "ГорЭнергоСервис" | [8 empty] | по ОКПО
| Подрядчик (Субподрядчик) - ООО "ОрионСтрой" | [8 empty] | по ОКПО
Стройка - восстановление а/б покрытия после вскрышных работ
Объект - акт вып.работ на 1 кв.м
Вид деятельности по ОКДП
[9 empty] | Договор подряда (контракт) | номер | 1
[10 empty] | дата | 11 | 1 |  | 2011
Вид операции
[7 empty] | Номер документа |  | Дата составления |  | Отчетный период
[11 empty] | с |  | по
[7 empty] | 1 |  | 2011-04-15 |  | 2011-04-01 |  | 2011-04-30
АКТ
О ПРИЕМКЕ ВЫПОЛНЕННЫХ РАБОТ За Апрель 2011г.
| Сметная (договорная) стоимость в соответствии с договором подряда (субподряда): | [5 empty] | ___________________________3665,58 |  | руб.
№ пп | Обоснование | Наименование | Ед. изм. | Кол. | Стоимость единицы, руб. |  |  |  | Общая стоимость, руб.
[5 empty] | Всего | В том числе |  |  | Всего | В том числе
[6 empty] | Осн.З/п | Эк.Маш. | З/пМех. |  | Осн.З/п | Эк.Маш. | З/пМех.
1 | 2 | 3 | 4 | 5 | 6 | 7 | 8 | 9 | 10 | 11 | 12 | 13
Раздел 1. Проезжая часть
1 | ТЕР01-01-004-05 Постановл.Правит.Сарат. обл. от 30.07.10г. №351-П | Разработка грунта в отвал экскаваторами "драглайн" или "обратная лопата" с ковшом вместимостью0,25 м3, группа грунтов 2 | 1000 м3 грунта | 0.0018 | 4539.0404 | 100.31 | 4438.7304 | 967.1904 | 8.1703 | 0.18056 | 7.9897 | 1.7409
2 | ТЕРр51-06-1 | Погрузка грунта вручную в автомобили-самосвалы с выгрузкой КОЭФ. К ПОЗИЦИИ: При ремонте ОЗП=1,15; ЭМ=1,25; ЗПМ=1,25; ТЗ=1,15; ТЗМ=1,25 НР, (2,16 руб.): 75% от ФОТ (2,88 руб.) СП, (1,1 руб.): 45%*0,85 от ФОТ (2,88 руб.) | 100 м3 грунта | 0 | 6185.04 | 697.74 | 5487.3 |  | 0 | 0 | 0
2 | ТСЦ-408-0015 | Щебень из природного камня для строительных работ марка 800 фр.20*40 | м3 | 7.2e-05
2 | ТЕР01-02-027-05 Постановл.Правит.Сарат. обл. от 30.07.10г. №351-П | Планировка площадей ручным способом, группа грунтов 2 | 1000 м2 спланированной площади | 0.006 | 1049.1913 | 1049.1913 |  |  | 6.2951 | 6.2951
3 | ФССЦпг01-01-01-041 Приказ Минстроя РФ от 30.01.14 №31/пр | Погрузочные работы при автомобильных перевозках: мусора строительного с погрузкой вручную | 1 т груза | 2.52 | 42.98 | 42.98 |  |  | 108.3096 | 108.3096
4 | ФССЦпг03-21-01-012 Приказ Минстроя РФ от 30.01.14 №31/пр | Перевозка грузов автомобилями-самосвалами грузоподъемностью 10 т, работающих вне карьера, на расстояние: до 12 км I класс груза | 1 т груза | 2.52 | 12.2 |  | 12.2 |  | 30.744 |  | 30.744
5 | ТЕР27-04-007-01 Постановл.Правит.Сарат. обл. от 30.07.10г. №351-П | Устройство оснований толщиной 15 см из щебня фракции 40-70 мм при укатке каменных материалов с пределом прочности на сжатие до 68,6 МПа (700 кгс/см2) однослойных | 1000 м2 основания | 0.006 | 34388.3805 | 301.9565 | 3711.424 | 668.992 | 206.3303 | 1.8117 | 22.2685 | 4.014
6 | ТСЦ-408-0018 | Щебень из природного камня для строительных работ марка 600, фракция 10-20 мм | м3 | 0.09
7 | ТСЦ-408-0020 | Щебень из природного камня для строительных работ марка 600, фракция 40-70 мм | м3 | 1.134
8 | ТСЦ-411-0001 | Вода | м3 | 0
8 | ТЕР27-06-020-01 Постановл.Правит.Сарат. обл. от 30.07.10г. №351-П | Устройство покрытия толщиной 4 см из горячих асфальтобетонных смесей плотных мелкозернистых типа АБВ, плотность каменных материалов 2,5-2,9 т/м3 | 1000 м2 покрытия | 0.006 | 53396.4222 | 368.4522 | 2230 | 372.632 | 320.3785 | 2.2107 | 13.38 | 2.2358
10 | ТСЦ-101-0782 | Поковки из квадратных заготовок, масса 1,8 кг | т | 0
9 | ТСЦ-101-1556 | Битумы нефтяные дорожные марки БНД-60/90, БНД 90/130, сорт I | т | 6.48e-05
10 | ТСЦ-102-0025 | Бруски обрезные хвойных пород длиной 4-6,5 м, шириной 75-150 мм, толщиной 40-75 мм, III сорта | м3 | 0
12 | ТСЦ-102-0025 | Бруски борезные хвойных пород длиной 4-6,5 м, шириной 75-150 мм, толщиной 40-75 мм, III сорта | м3 | 0
10 | ТСЦ-410-0001 | Асфальтобетонные смеси дорожные, аэродромные и асфальтобетон (горячие и теплые для плотного асфальтобетона мелко и крупнозернистые, песчаные), марка I, тип А | т | 0.5796
11 | ТЕР27-06-021-01 Постановл.Правит.Сарат. обл. от 30.07.10г. №351-П | На каждые 0,5 см изменения толщины покрытия добавлять или исключать к расценке 27-06-020-01 КОЭФ. К ПОЗИЦИИ: Новый коэффициент ПЗ=10 (ОЗП=10; ЭМ=10 к расх.; ЗПМ=10; МАТ=10 к расх.; ТЗ=10; ТЗМ=10) | 1000 м2 покрытия | 0.006 | 63374.5043 | 8.7043 | 37.4 |  | 380.247 | 0.052226 | 0.2244
12 | ТСЦ-101-1556 | Битумы нефтяные дорожные марки БНД-60/90, БНД 90/130, сорт I | т | 8.4e-05
13 | ТСЦ-410-0001 | Асфальтобетонные смеси дорожные, аэродромные и асфальтобетон (горячие и теплые для плотного асфальтобетона мелко и крупнозернистые, песчаные), марка I, тип А | т | 0.726
14 | ТЕР27-06-026-01 Постановл.Правит.Сарат. обл. от 30.07.10г. №351-П | Розлив вяжущих материалов | 1 т | 0.0018 | 1576.204 |  | 43.984 | 10.864 | 2.8372 | 0 | 0.079171 | 0.019555
15 | ТСЦ-101-1561 | Битумы нефтяные дорожные жидкие, класс МГ, СГ | т | 0.001854
Раздел 2. Тротуар
16 | ТЕР01-01-004-05 Постановл.Правит.Сарат. обл. от 30.07.10г. №351-П | Разработка грунта в отвал экскаваторами "драглайн" или "обратная лопата" с ковшом вместимостью0,25 м3, группа грунтов 2 | 1000 м3 грунта | 0.0141 | 4539.0404 | 100.31 | 4438.7304 | 967.1904 | 64.0005 | 1.4144 | 62.5861 | 13.6374
18 | ТЕРр51-06-1 | Погрузка грунта вручную в автомобили-самосвалы с выгрузкой КОЭФ. К ПОЗИЦИИ: При ремонте ОЗП=1,15; ЭМ=1,25; ЗПМ=1,25; ТЗ=1,15; ТЗМ=1,25 НР, (2,16 руб.): 75% от ФОТ (2,88 руб.) СП, (1,1 руб.): 45%*0,85 от ФОТ (2,88 руб.) | 100 м3 грунта | 0 | 6185.04 | 697.74 | 5487.3 |  | 0 | 0 | 0
18 | ТЕР01-02-027-05 Постановл.Правит.Сарат. обл. от 30.07.10г. №351-П | Планировка площадей ручным способом, группа грунтов 2 | 1000 м2 спланированной площади | 0.047 | 1049.1913 | 1049.1913 |  |  | 49.312 | 49.312
19 | ФССЦпг01-01-01-041 Приказ Минстроя РФ от 30.01.14 №31/пр | Погрузочные работы при автомобильных перевозках: мусора строительного с погрузкой вручную | 1 т груза | 19.74 | 42.98 | 42.98 |  |  | 848.4252 | 848.4252
20 | ФССЦпг03-21-01-012 Приказ Минстроя РФ от 30.01.14 №31/пр | Перевозка грузов автомобилями-самосвалами грузоподъемностью 10 т, работающих вне карьера, на расстояние: до 12 км I класс груза | 1 т груза | 19.74 | 12.2 |  | 12.2 |  | 240.828 |  | 240.828
21 | ТЕР27-04-007-01 Постановл.Правит.Сарат. обл. от 30.07.10г. №351-П | Устройство оснований толщиной 15 см из щебня фракции 40-70 мм при укатке каменных материалов с пределом прочности на сжатие до 68,6 МПа (700 кгс/см2) однослойных | 1000 м2 основания | 0.047 | 34388.3805 | 301.9565 | 3711.424 | 668.992 | 1616.2539 | 14.192 | 174.4369 | 31.4426
22 | ТСЦ-408-0018 | Щебень из природного камня для строительных работ марка 600, фракция 10-20 мм | м3 | 0.705
23 | ТСЦ-408-0020 | Щебень из природного камня для строительных работ марка 600, фракция 40-70 мм | м3 | 8.883
26 | ТСЦ-411-0001 | Вода | м3 | 0
24 | ТЕР27-04-007-04 Постановл.Правит.Сарат. обл. от 30.07.10г. №351-П | На каждый 1 см изменения толщины слоя добавлять или исключать к расценкам 27-04-007-01, 27-04-007-02, 27-04-007-03 КОЭФ. К ПОЗИЦИИ: Новый коэффициент ПЗ=5 (ОЗП=5; ЭМ=5 к расх.; ЗПМ=5; МАТ=5 к расх.; ТЗ=5; ТЗМ=5); | 1000 м2 основания | -0.047 | 10320.352 |  | 1122.352 | 214.6 | -485.0565 |  | -52.7505 | -10.0862
25 | ТСЦ-408-0020 | Щебень из природного камня для строительных работ марка 600, фракция 40-70 мм | м3 | -2.961
26 | ТЕР27-06-020-01 Постановл.Правит.Сарат. обл. от 30.07.10г. №351-П | Устройство покрытия толщиной 4 см из горячих асфальтобетонных смесей плотных мелкозернистых типа АБВ, плотность каменных материалов 2,5-2,9 т/м3 | 1000 м2 покрытия | 0.047 | 53396.4222 | 368.4522 | 2230 | 372.632 | 2509.6318 | 17.3173 | 104.81 | 17.5137
30 | ТСЦ-101-0782 | Поковки из квадратных заготовок, масса 1,8 кг | т | 0
27 | ТСЦ-101-1556 | Битумы нефтяные дорожные марки БНД-60/90, БНД 90/130, сорт I | т | 0.0005076
28 | ТСЦ-102-0025 | Бруски обрезные хвойных пород длиной 4-6,5 м, шириной 75-150 мм, толщиной 40-75 мм, III сорта | м3 | 0
32 | ТСЦ-102-0025 | Бруски обрезные хвойных пород длиной 4-6,5 м, шириной 75-150 мм, толщиной 40-75 мм, III сорта | м3 | 0
28 | ТСЦ-410-0001 | Асфальтобетонные смеси дорожные, аэродромные и асфальтобетон (горячие и теплые для плотного асфальтобетона мелко и крупнозернистые, песчаные), марка I, тип А | т | 4.5402
29 | ТЕР27-06-021-01 Постановл.Правит.Сарат. обл. от 30.07.10г. №351-П | На каждые 0,5 см изменения толщины покрытия добавлять или исключать к расценке 27-06-020-01 КОЭФ. К ПОЗИЦИИ: Новый коээфициент ПЗ=2 (ОЗП=2; ЭМ=2 к расх.; ЗПМ=2; МАТ=2 к расх.; ТЗ=2; ТЗМ=2) | 1000 м2 покрытия | 0.047 | 12674.8991 | 1.7391 | 7.48 |  | 595.7203 | 0.081739 | 0.35156
30 | ТСЦ-101-1556 | Битумы нефтяные дорожные марки БНД-60/90, БНД 90/130, сорт I | т | 0.0001316
31 | ТСЦ-410-0001 | Асфальтобетонные смеси дорожные, аэродромные и асфальтобетон (горячие и теплые для плотного асфальтобетона мелко и крупнозернистые, песчаные), марка I, тип А | т | 1.1374
Итого прямые затраты по акту в ценах 2001г. | [8 empty] | 6502.4271 | 1049.6025 | 604.9479 | 60.5178
Итого прямые затраты по акту с учетом коэффициентов к итогам | [8 empty] | 6664.3997 | 1084.8922 | 731.6307 | 83.5145
Итого | [8 empty] | 0
Накладные расходы | [8 empty] | 241.9878
В том числе, справочно:
80% от ФОТ (Поз.2,18) | [8 empty] | 61.3903
95% от ФОТ (Поз.1, 16) | [8 empty] | 22.2519
142% от ФОТ (Поз.5,8,11,14,21,24,26,29,32,33) | [8 empty] | 158.3456
Сметная прибыль | [8 empty] | 152.179
В том числе, справочно:
45% от ФОТ (Поз.2,18) | [8 empty] | 34.532
50% от ФОТ (Поз.1, 16) | [8 empty] | 11.7115
95% от ФОТ (Поз.5,8,11,14,21,24,26,29,32,33) | [8 empty] | 105.9354
Итого: | [8 empty] | 7058.5665
Зимнее удорожание 1,9% | [8 empty] | 0
Итого | [8 empty] | 0
Увеличение сметной стоимости к ценам 2001г. К=5,39 | [8 empty] | 38045.92
Удорожание материалов | [8 empty] | 18331.518
Перевозка рабочих и инструмента автотранспортом (593,22*0,13)*(6+47) | [8 empty] | 4087.2858
Итого с учетом доп. затрат в тек ценах | [8 empty] | 60464.73
НДС 18% | [8 empty] | 10883.65
ВСЕГО ПО АКТУ: | [8 empty] | 71348.38
| Составил |  | С.А. Балтаева
| Проверил |  | А.П. Сахаров