## ЛСР 17 граф с оборудованием
Приложение №
к договору № от "_____" ____________2018 г.
СОГЛАСОВАНО: | [9 empty] | УТВЕРЖДАЮ:
Директор | [9 empty] | Первый заместитель
ООО "ГорЭнергоСервис" | [9 empty] | генерального директора ЗАО "СПГЭС"
________________________ А.Н.Куликов | [9 empty] | _______________________Е.Н.Стрелин
" _____ "___________________201 г. | [9 empty] | " _____ "___________________201 г.
ЛОКАЛЬНЫЙ СМЕТНЫЙ РАСЧЕТ
(локальная смета)
Монтаж КЛ-0,4кВ, от РУ-0,4кВ РП "Батавин" до ВРУ 2 школы,ул.Батавина около дома №4, в две нитки протяженностью 124м и 121м.
(наименование работ и затрат, наименование объекта)
Основание:
|  |  | Сметная стоимость _______________________________________________________________________________________________ | [5 empty] | ___________________________887299,78 |  | руб.
|  |  | строительных работ _______________________________________________________________________________________________ | [5 empty] | _______________________________________________________________________________________________184403,87 |  | руб.
|  |  | монтажных работ _______________________________________________________________________________________________ | [5 empty] | _______________________________________________________________________________________________425457,73 |  | руб.
|  |  | прочих _______________________________________________________________________________________________ | [5 empty] | _______________________________________________________________________________________________130500 |  | руб.
|  |  | Средства на оплату труда _______________________________________________________________________________________________ | [5 empty] | ___________________________0 |  | руб.
|  |  | Сметная трудоемкость _______________________________________________________________________________________________ | [5 empty] | _______________________________________________________________________________________________584,53 |  | чел.час
Составлен(а) в текущих (прогнозных) ценах по состоянию на ______________
№ пп | Обосно- вание | Наименование | Ед. изм. | Кол. | Стоимость единицы, руб. |  |  |  | Общая стоимость, руб. |  |  |  |  | Т/з осн. раб.на ед. | Т/з осн. раб. Всего | Общая масса обору-дования, т
[5 empty] | Всего | В том числе |  |  | Обору- дование | Всего | В том числе
[6 empty] | Осн.З/п | Эк.Маш | З/пМех |  |  | Осн.З/п | Эк.Маш | З/пМех
1 | 2 | 3 | 4 | 5 | 6 | 7 | 8 | 9 | 10 | 11 | 12 | 13 | 14 | 15 | 16 | 17
Раздел 1. Земляные работы
1 | ТЕР27-03-008-04 | Разборка покрытий и оснований асфальтобетонных | 100 м3 конструкций | 0.01 | 7226.53 | 1494.14 | 5732.39 | 659.81 |  | 72.27 | 14.94 | 57.33 | 6.6 | 179.8 | 1.8
2 | ТЕР27-03-008-02 | Разборка покрытий и оснований щебеночных | 100 м3 конструкций | 0.015 | 623.47 | 103.12 | 520.35 | 71.4 |  | 9.35 | 1.55 | 7.8 | 1.07 | 13.22 | 0.2
3 | ТЕР01-02-058-02 | Копание ям вручную без креплений для стоек и столбов без откосов глубиной до 0,7 м, группа грунтов 2 | 100 м3 грунта | 0.065 | 2184 | 2184 |  |  |  | 141.96 | 141.96 |  |  | 280 | 18.2
4 | ТЕР01-02-057-02 | Разработка грунта вручную в траншеях глубиной до 2 м без креплений с откосами, группа грунтов 2 | 100 м3 грунта | 0.133 | 1201.2 | 1201.2 |  |  |  | 159.76 | 159.76 |  |  | 154 | 20.48
43 | ТЕР46-04-003-01 | Разборка оснований на кирпичном щебне | 1 м3 | 13 | 642.54 | 82.49 | 560.05 | 64.45 |  | 8353.02 | 1072.37 | 7280.65 | 837.85 | 9.67 | 125.71
6 | ТЕР22-01-021-03 | Укладка трубопроводов из полиэтиленовых труб диаметром 100 мм | 1 км трубопровода | 0.072 | 70246.66 | 2090.62 | 4474.93 | 576.83 |  | 5057.76 | 150.52 | 322.2 | 41.53 | 225.04 | 16.2
7 | ТЕР46-03-002-13 | Сверление кольцевыми алмазными сверлами в железобетонных конструкциях с применением охлаждающей жидкости (воды) горизонтальных отверстий глубиной 200 мм диаметром 110 мм | 100 отверстий | 0.02 | 8598.35 | 615.68 | 2637.22 | 987.6 |  | 171.97 | 12.31 | 52.74 | 19.75 | 64 | 1.28
8 | ТЕР46-03-002-29 | На каждые 10 мм изменения глубины сверления добавляется или исключается к расценке 46-03-002-13 (ПЗ=10 (ОЗП=10; ЭМ=10 к расх.; ЗПМ=10; МАТ=10 к расх.; ТЗ=10; ТЗМ=10)) | 100 отверстий | 0.02 | 3947.8 | 90.4 | 1184.7 | 493.8 |  | 78.96 | 1.81 | 23.69 | 9.88 | 9.4 | 0.19
9 | ТЕРм08-02-142-01 | Устройство постели при одном кабеле в траншее | 100 м кабеля | 0.72 | 1374.39 | 63.78 | 1309.33 | 95.66 |  | 989.56 | 45.92 | 942.72 | 68.88 | 6.63 | 4.77
10 | ТЕРм08-02-142-02 | На каждый последующий кабель добавлять к расценке 08-02-142-01 | 100 м кабеля | 0.72 | 399.65 | 23.95 | 375.22 | 27.41 |  | 287.75 | 17.24 | 270.16 | 19.74 | 2.49 | 1.79
11 | ТЕРм08-02-143-01 | Покрытие кабеля, проложенного в траншее кирпичом одного кабеля | 100 м кабеля | 0.36 | 1176.41 | 62.63 | 1112.53 | 81.28 |  | 423.51 | 22.55 | 400.51 | 29.26 | 6.51 | 2.34
12 | ТЕРм08-02-143-02 | Покрытие кабеля, проложенного в траншее кирпичом каждого последующего | 100 м кабеля | 0.36 | 699.83 | 32.71 | 666.47 | 48.69 |  | 251.94 | 11.78 | 239.93 | 17.53 | 3.4 | 1.22
13 | ТСЦ-404-0005 | Кирпич керамический одинарный, размером 250х120х65 мм, марка 100 | 1000 шт. | 0.34 | 1672 |  |  |  |  | 568.48
14 | ТЕР01-02-033-01 | Засыпка котлованов и траншей песком 177,08 = 817,08 - 10 x 64,00 | 10 м3 | 0.613 | 177.08 | 96.56 | 80.52 | 14.58 |  | 108.55 | 59.19 | 49.36 | 8.94 | 13.43 | 8.23
15 | ТЕР01-02-061-02 | Засыпка вручную траншей, пазух котлованов и ям, группа грунтов 2 | 100 м3 грунта | 0.1947 | 729 | 729 |  |  |  | 141.94 | 141.94 |  |  | 97.2 | 18.92
16 | ТЕР01-02-027-05 | Планировка площадей ручным способом, группа грунтов 2 | 1000 м2 спланированной площади | 0.036 | 1049.19 | 1049.19 |  |  |  | 37.77 | 37.77 |  |  | 123 | 4.43
17 | ФССЦпг-01-01-01-041 | Погрузо-разгрузочные работы при автомобильных перевозках: Погрузка мусора строительного с погрузкой вручную | 1 т груза | 28.794 | 42.98 |  | 42.98 |  |  | 1237.57 |  | 1237.57
18 | ФССЦпг-03-21-01-020 | Перевозка грузов автомобилями-самосвалами грузоподъемностью 10 т работающих вне карьера на расстояние: I класс груза до 20 км | 1 т груза | 28.794 | 15.35 |  | 15.35 |  |  | 441.99 |  | 441.99
19 | ФССЦпг-03-21-01-015 | Перевозка грузов автомобилями-самосвалами грузоподъемностью 10 т работающих вне карьера на расстояние: I класс груза до 15 км | 1 т груза | 20 | 13.38 |  | 13.38 |  |  | 267.6 |  | 267.6
Итого прямые затраты по разделу в ценах 2001г. | [9 empty] | 18801.71 | 1891.61 | 11594.25 | 1061.03 |  | 225.76
Итого прямые затраты по разделу с учетом коэффициентов к итогам | [9 empty] | 23186.39 | 2610.4 | 15260.14 | 1464.21 |  | 311.56
Накладные расходы | [9 empty] | 4270.02
Сметная прибыль | [9 empty] | 2705.24
Итоги по разделу 1 Земляные работы :
Итоги по Строительным работам
Автомобильные дороги:
Итого Поз. 1-2 | [9 empty] | 81.62 | 16.49 | 65.13 | 7.67 |  | 2
Всего с учетом "Работа в стесненных условиях ОЗП=15%; ЭМ=15%; ЗПМ=15%; ТЗ=15%" | [9 empty] | 93.86 | 18.96 | 74.9 | 8.82 |  | 2.3
Всего с учетом "Работа вблизи объектов находящихся под напряжением ОЗП=20%; ЭМ=20%; ЗПМ=20%; ТЗ=20%" | [9 empty] | 112.63 | 22.75 | 89.88 | 10.58 |  | 2.76
Накладные расходы 142% ФОТ (от 33,33) | [9 empty] | 47.33
Сметная прибыль 95% ФОТ (от 33,33) | [9 empty] | 31.66
Итого c накладными и см. прибылью | [9 empty] | 191.62 |  |  |  |  | 2.76
Земляные работы, выполняемые ручным способом:
Итого Поз. 3-4, 15 | [9 empty] | 443.66 | 443.66 |  |  |  | 57.6
Всего с учетом "Работа в стесненных условиях ОЗП=15%; ЭМ=15%; ЗПМ=15%; ТЗ=15%" | [9 empty] | 510.21 | 510.21 |  |  |  | 66.24
Всего с учетом "Работа вблизи объектов находящихся под напряжением ОЗП=20%; ЭМ=20%; ЗПМ=20%; ТЗ=20%" | [9 empty] | 612.25 | 612.25 |  |  |  | 79.49
Накладные расходы 80% ФОТ (от 612,25) | [9 empty] | 489.8
Сметная прибыль 45% ФОТ (от 612,25) | [9 empty] | 275.51
Итого c накладными и см. прибылью | [9 empty] | 1377.56 |  |  |  |  | 79.49
Работы по реконструкции зданий и сооружений (усиление и замена существующих конструкций, разборка и возведение отдельных конструктивных элементов):
Итого Поз. 43, 7-8 | [9 empty] | 8603.95 | 1086.49 | 7357.08 | 867.48 |  | 127.18
Всего с учетом "Работа в стесненных условиях ОЗП=15%; ЭМ=15%; ЗПМ=15%; ТЗ=15%" | [9 empty] | 9870.48 | 1249.46 | 8460.64 | 997.6 |  | 146.26
Всего с учетом "Работа вблизи объектов находящихся под напряжением ОЗП=20%; ЭМ=20%; ЗПМ=20%; ТЗ=20%" | [9 empty] | 11812.5 | 1499.35 | 10152.77 | 1197.12 |  | 175.51
Накладные расходы 110% ФОТ (от 2 696,47) | [9 empty] | 2966.12
Сметная прибыль 70% ФОТ (от 2 696,47) | [9 empty] | 1887.53
Итого c накладными и см. прибылью | [9 empty] | 16666.15 |  |  |  |  | 175.51
Наружные сети водопровода, канализации, теплоснабжения, газопровода:
Итого Поз. 6 | [9 empty] | 5057.76 | 150.52 | 322.2 | 41.53 |  | 16.2
Всего с учетом "Работа в стесненных условиях ОЗП=15%; ЭМ=15%; ЗПМ=15%; ТЗ=15%" | [9 empty] | 5128.67 | 173.1 | 370.53 | 47.76 |  | 18.63
Всего с учетом "Работа вблизи объектов находящихся под напряжением ОЗП=20%; ЭМ=20%; ЗПМ=20%; ТЗ=20%" | [9 empty] | 5237.4 | 207.72 | 444.64 | 57.31 |  | 22.36
Накладные расходы 130% ФОТ (от 265,03) | [9 empty] | 344.54
Сметная прибыль 89% ФОТ (от 265,03) | [9 empty] | 235.88
Итого c накладными и см. прибылью | [9 empty] | 5817.82 |  |  |  |  | 22.36
Земляные работы, выполняемые по другим видам работ (подготовительным, сопутствующим, укрепительным):
Итого Поз. 14, 16 | [9 empty] | 146.32 | 96.96 | 49.36 | 8.94 |  | 12.66
Всего с учетом "Работа в стесненных условиях ОЗП=15%; ЭМ=15%; ЗПМ=15%; ТЗ=15%" | [9 empty] | 168.26 | 111.5 | 56.76 | 10.28 |  | 14.56
Всего с учетом "Работа вблизи объектов находящихся под напряжением ОЗП=20%; ЭМ=20%; ЗПМ=20%; ТЗ=20%" | [9 empty] | 201.91 | 133.8 | 68.11 | 12.34 |  | 17.47
Накладные расходы 80% ФОТ (от 146,14) | [9 empty] | 116.91
Сметная прибыль 45% ФОТ (от 146,14) | [9 empty] | 65.76
Итого c накладными и см. прибылью | [9 empty] | 384.58 |  |  |  |  | 17.47
Погрузо-разгрузочные работы:
Итого Поз. 17 | [9 empty] | 1237.57 |  | 1237.57
Перевозка грузов автотранспортом:
Итого Поз. 18-19 | [9 empty] | 709.59 |  | 709.59
Итого | [9 empty] | 26384.89 |  |  |  |  | 297.59
Всего с учетом "Перевод в текущие цены СМР=5,49" | [9 empty] | 144853.05 |  |  |  |  | 297.59
Итоги по Монтажным работам
Электромонтажные работы на других объектах:
Итого Поз. 9-12 | [9 empty] | 1952.76 | 97.49 | 1853.32 | 135.41 |  | 10.12
Всего с учетом "Работа в стесненных условиях ОЗП=15%; ЭМ=15%; ЗПМ=15%; ТЗ=15%" | [9 empty] | 2245.38 | 112.11 | 2131.32 | 155.72 |  | 11.64
Всего с учетом "Работа вблизи объектов находящихся под напряжением ОЗП=20%; ЭМ=20%; ЗПМ=20%; ТЗ=20%" | [9 empty] | 2694.06 | 134.53 | 2557.58 | 186.86 |  | 13.97
Накладные расходы 95% ФОТ (от 321,39) | [9 empty] | 305.32
Сметная прибыль 65% ФОТ (от 321,39) | [9 empty] | 208.9
Итого c накладными и см. прибылью | [9 empty] | 3208.28 |  |  |  |  | 13.97
Материалы для монтажных работ:
Итого Поз. 13 | [9 empty] | 568.48
Всего с учетом "Работа в стесненных условиях ОЗП=15%; ЭМ=15%; ЗПМ=15%; ТЗ=15%" | [9 empty] | 568.48
Всего с учетом "Работа вблизи объектов находящихся под напряжением ОЗП=20%; ЭМ=20%; ЗПМ=20%; ТЗ=20%" | [9 empty] | 568.48
Итого | [9 empty] | 3776.76 |  |  |  |  | 13.97
Всего с учетом "Перевод в текущие цены СМР=5,49" | [9 empty] | 20734.41 |  |  |  |  | 13.97
Итого | [9 empty] | 165587.46 |  |  |  |  | 311.56
Справочно, в ценах 2001г.:
Материалы | [9 empty] | 5315.85
Машины и механизмы | [9 empty] | 15260.14
ФОТ | [9 empty] | 4074.61
Накладные расходы | [9 empty] | 4270.02
Сметная прибыль | [9 empty] | 2705.24
Итого по разделу 1 Земляные работы | [9 empty] | 165587.46 |  |  |  |  | 311.56
Раздел 2. Устройство перехода под автомобильной дорогой по ул. Батавина
20 |  | Бестраншейная прокладка труб полиэтиленовых Ф 110 мм в грунтах 2 гр. УНГБ | пм | 58 | 2250 |  |  |  |  | 130500
Итого прямые затраты по разделу в текущих ценах | [9 empty] | 130500
Итоги по разделу 2 Устройство перехода под автомобильной дорогой по ул. Батавина :
Автомобильные дороги (укрупненные НЦС) | [9 empty] | 130500
Итого | [9 empty] | 130500
В том числе:
Материалы | [9 empty] | 130500
Итого по разделу 2 Устройство перехода под автомобильной дорогой по ул. Батавина | [9 empty] | 130500
Раздел 3. Автотранспорт
21 | Калькуляция | ГАЗ 66 | м-час | 41 | 471.11 |  | 471.11 |  |  | 19315.51 |  | 19315.51
Итого прямые затраты по разделу в текущих ценах | [9 empty] | 19315.51 |  | 19315.51
Итоги по разделу 3 Автотранспорт :
Перевозка автотранспортом | [9 empty] | 19315.51
Итого | [9 empty] | 19315.51
В том числе:
Машины и механизмы | [9 empty] | 19315.51
Итого по разделу 3 Автотранспорт | [9 empty] | 19315.51
Раздел 4. Материалы
22 | Счет | Песок | т | 20 | 280.52 |  |  |  |  | 5610.4
23 | Счет | Труба гибкая | м | 58 | 264.41 |  |  |  |  | 15335.78
24 | Счет | Муфта натяжная | шт | 4 | 119 |  |  |  |  | 476
Итого прямые затраты по разделу в текущих ценах | [9 empty] | 21422.18
Итоги по разделу 4 Материалы :
Материалы для монтажных работ | [9 empty] | 21422.18
Итого | [9 empty] | 21422.18
В том числе:
Материалы | [9 empty] | 21422.18
Итого по разделу 4 Материалы | [9 empty] | 21422.18
Раздел 5. Монтажные работы
25 | ТЕРм08-02-141-04 | Кабель до 35 кВ в готовых траншеях без покрытий, масса 1 м до 6 кг | 100 м кабеля | 0.72 | 1442.2 | 209.72 | 1118.02 | 102.52 |  | 1038.38 | 151 | 804.97 | 73.81 | 21.8 | 15.7
26 | ТЕРм08-02-148-04 | Кабель до 35 кВ в проложенных трубах, блоках и коробах, масса 1 м кабеля до 6 кг | 100 м кабеля | 1.3 | 1665.55 | 277.06 | 1314.43 | 123 |  | 2165.22 | 360.18 | 1708.76 | 159.9 | 28.8 | 37.44
27 | ТЕРм08-02-147-13 | Кабель до 35 кВ по установленным конструкциям и лоткам с креплением по всей длине, масса 1 м кабеля до 6 кг | 100 м кабеля | 0.04 | 2587.67 | 356.9 | 1515.96 | 146.91 |  | 103.51 | 14.28 | 60.64 | 5.88 | 37.1 | 1.48
28 | ТЕРм08-02-145-04 | Кабель до 35 кВ, прокладываемый по дну канала без креплений, масса 1 м кабеля до 6 кг | 100 м кабеля | 0.19 | 1020 | 123.14 | 810.43 | 70.91 |  | 193.8 | 23.4 | 153.98 | 13.47 | 12.8 | 2.43
29 | ТЕРм08-02-146-05 | Кабель до 35 кВ с креплением накладными скобами, масса 1 м кабеля до 6 кг | 100 м кабеля | 0.2 | 4863.53 | 292.45 | 2819.5 | 316.09 |  | 972.71 | 58.49 | 563.9 | 63.22 | 30.4 | 6.08
30 | ТЕРм08-02-157-01 | Снятие с кабеля верхнего джутового покрова, масса 1 м кабеля до 9 кг | 100 м кабеля | 0.2 | 15.5 | 15.2 |  |  |  | 3.1 | 3.04 |  |  | 1.58 | 0.32
31 | ТЕРм08-02-374-03 (прим) | Ввод в здание кабеля 769,77 = 777,88 - 0,08 x 24,01 - 0,02 x 9,01 - 0,13 x 28,50 - 2,4E-5 x 9 073,90 - 8 x 0,26 | 1 шт. | 4 | 769.77 | 56.07 | 704.75 | 91.98 |  | 3079.08 | 224.28 | 2819 | 367.92 | 5.34 | 21.36
32 | ТЕРм08-04-745-01 | Герметизация проходов кабелей. Ввод герметичный | 1 шт. | 4 | 992.95 | 206.83 | 567.76 | 55.61 |  | 3971.8 | 827.32 | 2271.04 | 222.44 | 21.5 | 86
33 | ТЕРм08-02-165-03(прим) | Муфта концевая термоусаживаемые для 4-жильного кабеля напряжением 1 кВ, сечение одной жилы до 185 мм2 | 1 шт. | 4 | 877.91 | 64.94 | 808.05 | 105.63 |  | 3511.64 | 259.76 | 3232.2 | 422.52 | 6.75 | 27
34 | ФССЦпг-01-01-01-045 | Погрузо-разгрузочные работы при автомобильных перевозках: Погрузка прочих материалов, деталей | 1 т груза | 1.5 | 17.95 |  | 17.95 |  |  | 26.93 |  | 26.93
35 | ФССЦпг-01-01-02-045 | Погрузо-разгрузочные работы при автомобильных перевозках: Разгрузка прочих материалов, деталей | 1 т груза | 1.5 | 14.41 |  | 14.41 |  |  | 21.62 |  | 21.62
36 | ФССЦпг-03-21-03-015 | Перевозка грузов автомобилями-самосвалами грузоподъемностью 10 т работающих вне карьера на расстояние: III класс груза до 15 км | 1 т груза | 1.5 | 22.12 |  | 22.12 |  |  | 33.18 |  | 33.18
Итого прямые затраты по разделу в ценах 2001г. | [9 empty] | 15120.97 | 1921.75 | 11696.22 | 1329.16 |  | 197.81
Итого прямые затраты по разделу с учетом коэффициентов к итогам | [9 empty] | 20264.73 | 2652.01 | 16109.72 | 1834.24 |  | 272.98
Накладные расходы | [9 empty] | 4261.94
Сметная прибыль | [9 empty] | 2916.06
Итоги по разделу 5 Монтажные работы :
Итоги по Строительным работам
Погрузо-разгрузочные работы:
Итого Поз. 34-35 | [9 empty] | 48.55 |  | 48.55
Перевозка грузов автотранспортом:
Итого Поз. 36 | [9 empty] | 33.18 |  | 33.18
Итого | [9 empty] | 81.73
Всего с учетом "Перевод в текущие цены СМР=5,49" | [9 empty] | 448.7
Итоги по Монтажным работам
Электромонтажные работы на других объектах:
Итого Поз. 25-33 | [9 empty] | 15039.24 | 1921.75 | 11614.49 | 1329.16 |  | 197.81
Всего с учетом "Работа в стесненных условиях ОЗП=15%; ЭМ=15%; ЗПМ=15%; ТЗ=15%" | [9 empty] | 17069.67 | 2210.01 | 13356.66 | 1528.53 |  | 227.48
Всего с учетом "Работа вблизи объектов находящихся под напряжением ОЗП=20%; ЭМ=20%; ЗПМ=20%; ТЗ=20%" | [9 empty] | 20183 | 2652.01 | 16027.99 | 1834.24 |  | 272.98
Накладные расходы 95% ФОТ (от 4 486,25) | [9 empty] | 4261.94
Сметная прибыль 65% ФОТ (от 4 486,25) | [9 empty] | 2916.06
Итого c накладными и см. прибылью | [9 empty] | 27361 |  |  |  |  | 272.98
Итого | [9 empty] | 27361 |  |  |  |  | 272.98
Всего с учетом "Перевод в текущие цены СМР=5,49" | [9 empty] | 150211.89 |  |  |  |  | 272.98
Итого | [9 empty] | 150660.59 |  |  |  |  | 272.98
Справочно, в ценах 2001г.:
Материалы | [9 empty] | 1503
Машины и механизмы | [9 empty] | 16109.72
ФОТ | [9 empty] | 4486.25
Накладные расходы | [9 empty] | 4261.94
Сметная прибыль | [9 empty] | 2916.06
Итого по разделу 5 Монтажные работы | [9 empty] | 150660.59 |  |  |  |  | 272.98
Раздел 6. Автотранспорт
37 | Калькуляция | ГАЗ 66 | м-час | 42 | 471.11 |  | 471.11 |  |  | 19786.62 |  | 19786.62
Итого прямые затраты по разделу в текущих ценах | [9 empty] | 19786.62 |  | 19786.62
Итоги по разделу 6 Автотранспорт :
Перевозка автотранспортом | [9 empty] | 19786.62
Итого | [9 empty] | 19786.62
В том числе:
Машины и механизмы | [9 empty] | 19786.62
Итого по разделу 6 Автотранспорт | [9 empty] | 19786.62
Раздел 7. Материалы
38 | Счет | Кабель АСБ 1кВ, 4х120 | м | 245 | 927.15 |  |  |  |  | 227151.75
39 | Счет | Муфта 4КНТП 1кВ, 70-120 | компл | 4 | 1381.16 |  |  |  |  | 5524.64
40 | Счет | Газ | л | 4 | 24.33 |  |  |  |  | 97.32
41 | Счет | Керосин | л | 0.8 | 54.8 |  |  |  |  | 43.84
42 | Счет | Салфетка | м | 4 | 67.8 |  |  |  |  | 271.2
Итого прямые затраты по разделу в текущих ценах | [9 empty] | 233088.75
Итоги по разделу 7 Материалы :
Материалы для монтажных работ | [9 empty] | 233088.75
Итого | [9 empty] | 233088.75
В том числе:
Материалы | [9 empty] | 233088.75
Итого по разделу 7 Материалы | [9 empty] | 233088.75
ИТОГИ ПО СМЕТЕ:
Итоги по смете:
Итоги по Строительным работам
Итого по позициям, введенным в ценах 2001г. | [9 empty] | 145301.74 |  |  |  |  | 297.59
Итого по позициям, введенным в текущих ценах | [9 empty] | 39102.13
Итого | [9 empty] | 184403.87 |  |  |  |  | 297.59
Итоги по Монтажным работам
Итого по позициям, введенным в ценах 2001г. | [9 empty] | 170946.8 |  |  |  |  | 286.94
Итого по позициям, введенным в текущих ценах | [9 empty] | 254510.93
Итого | [9 empty] | 425457.73 |  |  |  |  | 286.94
Итого Прочие затраты | [9 empty] | 130500
Итого | [9 empty] | 740361.6 |  |  |  |  | 584.53
Итого СМР для расчета лимитированных затрат | [9 empty] | 609861.6
зимнее удорожание 1,9% | [9 empty] | 11587.37
Итого | [9 empty] | 621448.97
Итого с прочими затратами (130 500,00) | [9 empty] | 751948.97
НДС 18% | [9 empty] | 135350.81
ВСЕГО по смете | [9 empty] | 887299.78 |  |  |  |  | 584.53
|  | Составил |  | Голах О.И.
Проверил