## ЛСР 17 граф с оборудованием
Приложение №
к договору № от "_____" ____________2018 г.
СОГЛАСОВАНО: | [9 empty] | УТВЕРЖДАЮ:
Директор | [9 empty] | Первый заместитель
ООО "ГорЭнергоСервис" | [9 empty] | генерального директора ЗАО "СПГЭС"
________________________ А.Н.Куликов | [9 empty] | _______________________Е.Н.Стрелин
" _____ "_____________________201 г. | [9 empty] | " _____ "_____________________201 г.
ЛОКАЛЬНЫЙ СМЕТНЫЙ РАСЧЕТ
(локальная смета)
Монтаж КЛ-0,4кВ, от РУ-0,4кВ РП "Батавин" до ВРУ 1 школы,ул.Батавина около дома №4, в две нитки протяженностью 127м и 124м.
(наименование работ и затрат, наименование объекта)
Основание:
|  |  | Сметная стоимость _______________________________________________________________________________________________ | [5 empty] | ___________________________1062567,17 |  | руб.
|  |  | строительных работ _______________________________________________________________________________________________ | [5 empty] | _______________________________________________________________________________________________184236,36 |  | руб.
|  |  | монтажных работ _______________________________________________________________________________________________ | [5 empty] | _______________________________________________________________________________________________571387,44 |  | руб.
|  |  | прочих _______________________________________________________________________________________________ | [5 empty] | _______________________________________________________________________________________________130500 |  | руб.
|  |  | Средства на оплату труда _______________________________________________________________________________________________ | [5 empty] | ___________________________0 |  | руб.
|  |  | Сметная трудоемкость _______________________________________________________________________________________________ | [5 empty] | _______________________________________________________________________________________________607,08 |  | чел.час
Составлен(а) в текущих (прогнозных) ценах по состоянию на ______________
№ пп | Обосно- вание | Наименование | Ед. изм. | Кол. | Стоимость единицы, руб. |  |  |  | Общая стоимость, руб. |  |  |  |  | Т/з осн. раб.на ед. | Т/з осн. раб. Всего | Общая масса обору-дования, т
[5 empty] | Всего | В том числе |  |  | Обору- дование | Всего | В том числе
[6 empty] | Осн.З/п | Эк.Маш | З/пМех |  |  | Осн.З/п | Эк.Маш | З/пМех
1 | 2 | 3 | 4 | 5 | 6 | 7 | 8 | 9 | 10 | 11 | 12 | 13 | 14 | 15 | 16 | 17
Раздел 1. Земляные работы
1 | ТЕР27-03-008-04 | Разборка покрытий и оснований асфальтобетонных | 100 м3 конструкций | 0.01 | 7226.53 | 1494.14 | 5732.39 | 659.81 |  | 72.27 | 14.94 | 57.33 | 6.6 | 179.8 | 1.8
2 | ТЕР27-03-008-02 | Разборка покрытий и оснований щебеночных | 100 м3 конструкций | 0.015 | 623.47 | 103.12 | 520.35 | 71.4 |  | 9.35 | 1.55 | 7.8 | 1.07 | 13.22 | 0.2
3 | ТЕР01-02-058-02 | Копание ям вручную без креплений для стоек и столбов без откосов глубиной до 0,7 м, группа грунтов 2 | 100 м3 грунта | 0.0675 | 2184 | 2184 |  |  |  | 147.42 | 147.42 |  |  | 280 | 18.9
4 | ТЕР01-02-057-02 | Разработка грунта вручную в траншеях глубиной до 2 м без креплений с откосами, группа грунтов 2 | 100 м3 грунта | 0.133 | 1201.2 | 1201.2 |  |  |  | 159.76 | 159.76 |  |  | 154 | 20.48
5 | ТЕР46-04-003-01 | Разборка оснований на кирпичном щебне | 1 м3 | 13 | 642.54 | 82.49 | 560.05 | 64.45 |  | 8353.02 | 1072.37 | 7280.65 | 837.85 | 9.67 | 125.71
6 | ТЕР22-01-021-03 | Укладка трубопроводов из полиэтиленовых труб диаметром 100 мм | 1 км трубопровода | 0.072 | 70246.66 | 2090.62 | 4474.93 | 576.83 |  | 5057.76 | 150.52 | 322.2 | 41.53 | 225.04 | 16.2
7 | ТЕР46-03-002-13 | Сверление кольцевыми алмазными сверлами в железобетонных конструкциях с применением охлаждающей жидкости (воды) горизонтальных отверстий глубиной 200 мм диаметром 110 мм | 100 отверстий | 0.02 | 8598.35 | 615.68 | 2637.22 | 987.6 |  | 171.97 | 12.31 | 52.74 | 19.75 | 64 | 1.28
8 | ТЕР46-03-002-29 | На каждые 10 мм изменения глубины сверления добавляется или исключается к расценке 46-03-002-13 (ПЗ=10 (ОЗП=10; ЭМ=10 к расх.; ЗПМ=10; МАТ=10 к расх.; ТЗ=10; ТЗМ=10)) | 100 отверстий | 0.02 | 3947.8 | 90.4 | 1184.7 | 493.8 |  | 78.96 | 1.81 | 23.69 | 9.88 | 9.4 | 0.19
9 | ТЕРм08-02-142-01 | Устройство постели при одном кабеле в траншее | 100 м кабеля | 0.72 | 1374.39 | 63.78 | 1309.33 | 95.66 |  | 989.56 | 45.92 | 942.72 | 68.88 | 6.63 | 4.77
10 | ТЕРм08-02-142-02 | На каждый последующий кабель добавлять к расценке 08-02-142-01 | 100 м кабеля | 0.72 | 399.65 | 23.95 | 375.22 | 27.41 |  | 287.75 | 17.24 | 270.16 | 19.74 | 2.49 | 1.79
11 | ТЕРм08-02-143-01 | Покрытие кабеля, проложенного в траншее кирпичом одного кабеля | 100 м кабеля | 0.36 | 1176.41 | 62.63 | 1112.53 | 81.28 |  | 423.51 | 22.55 | 400.51 | 29.26 | 6.51 | 2.34
12 | ТЕРм08-02-143-02 | Покрытие кабеля, проложенного в траншее кирпичом каждого последующего | 100 м кабеля | 0.36 | 699.83 | 32.71 | 666.47 | 48.69 |  | 251.94 | 11.78 | 239.93 | 17.53 | 3.4 | 1.22
13 | ТСЦ-404-0005 | Кирпич керамический одинарный, размером 250х120х65 мм, марка 100 | 1000 шт. | 0.34 | 1672 |  |  |  |  | 568.48
14 | ТЕР01-02-033-01 | Засыпка котлованов и траншей песком 177,08 = 817,08 - 10 x 64,00 | 10 м3 | 0.613 | 177.08 | 96.56 | 80.52 | 14.58 |  | 108.55 | 59.19 | 49.36 | 8.94 | 13.43 | 8.23
15 | ТЕР01-02-061-02 | Засыпка вручную траншей, пазух котлованов и ям, группа грунтов 2 | 100 м3 грунта | 0.1972 | 729 | 729 |  |  |  | 143.76 | 143.76 |  |  | 97.2 | 19.17
16 | ТЕР01-02-027-05 | Планировка площадей ручным способом, группа грунтов 2 | 1000 м2 спланированной площади | 0.036 | 1049.19 | 1049.19 |  |  |  | 37.77 | 37.77 |  |  | 123 | 4.43
17 | ФССЦпг-01-01-01-041 | Погрузо-разгрузочные работы при автомобильных перевозках: Погрузка мусора строительного с погрузкой вручную | 1 т груза | 28.794 | 42.98 |  | 42.98 |  |  | 1237.57 |  | 1237.57
18 | ФССЦпг-03-21-01-020 | Перевозка грузов автомобилями-самосвалами грузоподъемностью 10 т работающих вне карьера на расстояние: I класс груза до 20 км | 1 т груза | 28.794 | 15.35 |  | 15.35 |  |  | 441.99 |  | 441.99
19 | ФССЦпг-03-21-01-015 | Перевозка грузов автомобилями-самосвалами грузоподъемностью 10 т работающих вне карьера на расстояние: I класс груза до 15 км | 1 т груза | 20 | 13.38 |  | 13.38 |  |  | 267.6 |  | 267.6
Итого прямые затраты по разделу в ценах 2001г. | [9 empty] | 18808.99 | 1898.89 | 11594.25 | 1061.03 |  | 226.71
Итого прямые затраты по разделу с учетом коэффициентов к итогам | [9 empty] | 23196.44 | 2620.45 | 15260.14 | 1464.21 |  | 312.87
Накладные расходы | [9 empty] | 4278.06
Сметная прибыль | [9 empty] | 2709.77
Итоги по разделу 1 Земляные работы :
Итоги по Строительным работам
Автомобильные дороги:
Итого Поз. 1-2 | [9 empty] | 81.62 | 16.49 | 65.13 | 7.67 |  | 2
Всего с учетом "Работа в стесненных условиях ОЗП=15%; ЭМ=15%; ЗПМ=15%; ТЗ=15%" | [9 empty] | 93.86 | 18.96 | 74.9 | 8.82 |  | 2.3
Всего с учетом "Работа вблизи объектов находящихся под напряжением ОЗП=20%; ЭМ=20%; ЗПМ=20%; ТЗ=20%" | [9 empty] | 112.63 | 22.75 | 89.88 | 10.58 |  | 2.76
Накладные расходы 142% ФОТ (от 33,33) | [9 empty] | 47.33
Сметная прибыль 95% ФОТ (от 33,33) | [9 empty] | 31.66
Итого c накладными и см. прибылью | [9 empty] | 191.62 |  |  |  |  | 2.76
Земляные работы, выполняемые ручным способом:
Итого Поз. 3-4, 15 | [9 empty] | 450.94 | 450.94 |  |  |  | 58.55
Всего с учетом "Работа в стесненных условиях ОЗП=15%; ЭМ=15%; ЗПМ=15%; ТЗ=15%" | [9 empty] | 518.58 | 518.58 |  |  |  | 67.33
Всего с учетом "Работа вблизи объектов находящихся под напряжением ОЗП=20%; ЭМ=20%; ЗПМ=20%; ТЗ=20%" | [9 empty] | 622.3 | 622.3 |  |  |  | 80.8
Накладные расходы 80% ФОТ (от 622,30) | [9 empty] | 497.84
Сметная прибыль 45% ФОТ (от 622,30) | [9 empty] | 280.04
Итого c накладными и см. прибылью | [9 empty] | 1400.18 |  |  |  |  | 80.8
Работы по реконструкции зданий и сооружений (усиление и замена существующих конструкций, разборка и возведение отдельных конструктивных элементов):
Итого Поз. 5, 7-8 | [9 empty] | 8603.95 | 1086.49 | 7357.08 | 867.48 |  | 127.18
Всего с учетом "Работа в стесненных условиях ОЗП=15%; ЭМ=15%; ЗПМ=15%; ТЗ=15%" | [9 empty] | 9870.48 | 1249.46 | 8460.64 | 997.6 |  | 146.26
Всего с учетом "Работа вблизи объектов находящихся под напряжением ОЗП=20%; ЭМ=20%; ЗПМ=20%; ТЗ=20%" | [9 empty] | 11812.5 | 1499.35 | 10152.77 | 1197.12 |  | 175.51
Накладные расходы 110% ФОТ (от 2 696,47) | [9 empty] | 2966.12
Сметная прибыль 70% ФОТ (от 2 696,47) | [9 empty] | 1887.53
Итого c накладными и см. прибылью | [9 empty] | 16666.15 |  |  |  |  | 175.51
Наружные сети водопровода, канализации, теплоснабжения, газопровода:
Итого Поз. 6 | [9 empty] | 5057.76 | 150.52 | 322.2 | 41.53 |  | 16.2
Всего с учетом "Работа в стесненных условиях ОЗП=15%; ЭМ=15%; ЗПМ=15%; ТЗ=15%" | [9 empty] | 5128.67 | 173.1 | 370.53 | 47.76 |  | 18.63
Всего с учетом "Работа вблизи объектов находящихся под напряжением ОЗП=20%; ЭМ=20%; ЗПМ=20%; ТЗ=20%" | [9 empty] | 5237.4 | 207.72 | 444.64 | 57.31 |  | 22.36
Накладные расходы 130% ФОТ (от 265,03) | [9 empty] | 344.54
Сметная прибыль 89% ФОТ (от 265,03) | [9 empty] | 235.88
Итого c накладными и см. прибылью | [9 empty] | 5817.82 |  |  |  |  | 22.36
Земляные работы, выполняемые по другим видам работ (подготовительным, сопутствующим, укрепительным):
Итого Поз. 14, 16 | [9 empty] | 146.32 | 96.96 | 49.36 | 8.94 |  | 12.66
Всего с учетом "Работа в стесненных условиях ОЗП=15%; ЭМ=15%; ЗПМ=15%; ТЗ=15%" | [9 empty] | 168.26 | 111.5 | 56.76 | 10.28 |  | 14.56
Всего с учетом "Работа вблизи объектов находящихся под напряжением ОЗП=20%; ЭМ=20%; ЗПМ=20%; ТЗ=20%" | [9 empty] | 201.91 | 133.8 | 68.11 | 12.34 |  | 17.47
Накладные расходы 80% ФОТ (от 146,14) | [9 empty] | 116.91
Сметная прибыль 45% ФОТ (от 146,14) | [9 empty] | 65.76
Итого c накладными и см. прибылью | [9 empty] | 384.58 |  |  |  |  | 17.47
Погрузо-разгрузочные работы:
Итого Поз. 17 | [9 empty] | 1237.57 |  | 1237.57
Перевозка грузов автотранспортом:
Итого Поз. 18-19 | [9 empty] | 709.59 |  | 709.59
Итого | [9 empty] | 26407.51 |  |  |  |  | 298.9
Всего с учетом "Перевод в текущие цены СМР=5,49" | [9 empty] | 144977.23 |  |  |  |  | 298.9
Итоги по Монтажным работам
Электромонтажные работы на других объектах:
Итого Поз. 9-12 | [9 empty] | 1952.76 | 97.49 | 1853.32 | 135.41 |  | 10.12
Всего с учетом "Работа в стесненных условиях ОЗП=15%; ЭМ=15%; ЗПМ=15%; ТЗ=15%" | [9 empty] | 2245.38 | 112.11 | 2131.32 | 155.72 |  | 11.64
Всего с учетом "Работа вблизи объектов находящихся под напряжением ОЗП=20%; ЭМ=20%; ЗПМ=20%; ТЗ=20%" | [9 empty] | 2694.06 | 134.53 | 2557.58 | 186.86 |  | 13.97
Накладные расходы 95% ФОТ (от 321,39) | [9 empty] | 305.32
Сметная прибыль 65% ФОТ (от 321,39) | [9 empty] | 208.9
Итого c накладными и см. прибылью | [9 empty] | 3208.28 |  |  |  |  | 13.97
Материалы для монтажных работ:
Итого Поз. 13 | [9 empty] | 568.48
Всего с учетом "Работа в стесненных условиях ОЗП=15%; ЭМ=15%; ЗПМ=15%; ТЗ=15%" | [9 empty] | 568.48
Всего с учетом "Работа вблизи объектов находящихся под напряжением ОЗП=20%; ЭМ=20%; ЗПМ=20%; ТЗ=20%" | [9 empty] | 568.48
Итого | [9 empty] | 3776.76 |  |  |  |  | 13.97
Всего с учетом "Перевод в текущие цены СМР=5,49" | [9 empty] | 20734.41 |  |  |  |  | 13.97
Итого | [9 empty] | 165711.64 |  |  |  |  | 312.87
Справочно, в ценах 2001г.:
Материалы | [9 empty] | 5315.85
Машины и механизмы | [9 empty] | 15260.14
ФОТ | [9 empty] | 4084.66
Накладные расходы | [9 empty] | 4278.06
Сметная прибыль | [9 empty] | 2709.77
Итого по разделу 1 Земляные работы | [9 empty] | 165711.64 |  |  |  |  | 312.87
Раздел 2. Устройство перехода под автомобильной дорогой по ул. Батавина
20 |  | Бестраншейная прокладка труб полиэтиленовых Ф 110 мм в грунтах 2 гр. УНГБ | пм | 58 | 2250 |  |  |  |  | 130500
Итого прямые затраты по разделу в текущих ценах | [9 empty] | 130500
Итоги по разделу 2 Устройство перехода под автомобильной дорогой по ул. Батавина :
Автомобильные дороги (укрупненные НЦС) | [9 empty] | 130500
Итого | [9 empty] | 130500
В том числе:
Материалы | [9 empty] | 130500
Итого по разделу 2 Устройство перехода под автомобильной дорогой по ул. Батавина | [9 empty] | 130500
Раздел 3. Автотранспорт
21 | Калькуляция | ГАЗ 66 | м-час | 40 | 471.11 |  | 471.11 |  |  | 18844.4 |  | 18844.4
Итого прямые затраты по разделу в текущих ценах | [9 empty] | 18844.4 |  | 18844.4
Итоги по разделу 3 Автотранспорт :
Перевозка автотранспортом | [9 empty] | 18844.4
Итого | [9 empty] | 18844.4
В том числе:
Машины и механизмы | [9 empty] | 18844.4
Итого по разделу 3 Автотранспорт | [9 empty] | 18844.4
Раздел 4. Материалы
22 | Счет | Песок | т | 20 | 280.52 |  |  |  |  | 5610.4
23 | Счет | Труба гибкая | м | 58 | 264.41 |  |  |  |  | 15335.78
24 | Счет | Муфта натяжная | шт | 4 | 119 |  |  |  |  | 476
Итого прямые затраты по разделу в текущих ценах | [9 empty] | 21422.18
Итоги по разделу 4 Материалы :
Материалы для монтажных работ | [9 empty] | 21422.18
Итого | [9 empty] | 21422.18
В том числе:
Материалы | [9 empty] | 21422.18
Итого по разделу 4 Материалы | [9 empty] | 21422.18
Раздел 5. Монтажные работы
25 | ТЕРм08-02-141-05 | Кабель до 35 кВ в готовых траншеях без покрытий, масса 1 м до 9 кг | 100 м кабеля | 0.72 | 1648.82 | 211.64 | 1322.68 | 117.43 |  | 1187.15 | 152.38 | 952.33 | 84.55 | 22 | 15.84
26 | ТЕРм08-02-148-05 | Кабель до 35 кВ в проложенных трубах, блоках и коробах, масса 1 м кабеля до 9 кг | 100 м кабеля | 1.3 | 2364.29 | 354.02 | 1934.67 | 176.12 |  | 3073.58 | 460.23 | 2515.07 | 228.96 | 36.8 | 47.84
27 | ТЕРм08-02-147-14 | Кабель до 35 кВ по установленным конструкциям и лоткам с креплением по всей длине, масса 1 м кабеля до 9 кг | 100 м кабеля | 0.04 | 3218.94 | 473.3 | 2028.5 | 196.03 |  | 128.76 | 18.93 | 81.14 | 7.84 | 49.2 | 1.97
28 | ТЕРм08-02-145-05 | Кабель до 35 кВ, прокладываемый по дну канала без креплений, масса 1 м кабеля до 9 кг | 100 м кабеля | 0.19 | 1303.02 | 144.3 | 1071.86 | 91.84 |  | 247.57 | 27.42 | 203.65 | 17.45 | 15 | 2.85
29 | ТЕРм08-02-146-06 | Кабель до 35 кВ с креплением накладными скобами, масса 1 м кабеля до 9 кг | 100 м кабеля | 0.26 | 5725.62 | 367.48 | 3605.06 | 401.21 |  | 1488.66 | 95.54 | 937.32 | 104.31 | 38.2 | 9.93
30 | ТЕРм08-02-157-01 | Снятие с кабеля верхнего джутового покрова, масса 1 м кабеля до 9 кг | 100 м кабеля | 0.26 | 15.5 | 15.2 |  |  |  | 4.03 | 3.95 |  |  | 1.58 | 0.41
31 | ТЕРм08-02-374-03 (прим) | Ввод в здание кабеля 769,77 = 777,88 - 0,08 x 24,01 - 0,02 x 9,01 - 0,13 x 28,50 - 2,4E-5 x 9 073,90 - 8 x 0,26 | 1 шт. | 4 | 769.77 | 56.07 | 704.75 | 91.98 |  | 3079.08 | 224.28 | 2819 | 367.92 | 5.34 | 21.36
32 | ТЕРм08-04-745-01 | Герметизация проходов кабелей. Ввод герметичный | 1 шт. | 4 | 992.95 | 206.83 | 567.76 | 55.61 |  | 3971.8 | 827.32 | 2271.04 | 222.44 | 21.5 | 86
33 | ТЕРм08-02-165-03(прим) | Муфта концевая термоусаживаемые для 4-жильного кабеля напряжением 1 кВ, сечение одной жилы до 185 мм2 | 1 шт. | 4 | 877.91 | 64.94 | 808.05 | 105.63 |  | 3511.64 | 259.76 | 3232.2 | 422.52 | 6.75 | 27
34 | ФССЦпг-01-01-01-045 | Погрузо-разгрузочные работы при автомобильных перевозках: Погрузка прочих материалов, деталей | 1 т груза | 2.1 | 17.95 |  | 17.95 |  |  | 37.7 |  | 37.7
35 | ФССЦпг-01-01-02-045 | Погрузо-разгрузочные работы при автомобильных перевозках: Разгрузка прочих материалов, деталей | 1 т груза | 2.1 | 14.41 |  | 14.41 |  |  | 30.26 |  | 30.26
36 | ФССЦпг-03-21-03-015 | Перевозка грузов автомобилями-самосвалами грузоподъемностью 10 т работающих вне карьера на расстояние: III класс груза до 15 км | 1 т груза | 2.1 | 22.12 |  | 22.12 |  |  | 46.45 |  | 46.45
Итого прямые затраты по разделу в ценах 2001г. | [9 empty] | 16806.68 | 2069.81 | 13126.16 | 1455.99 |  | 213.2
Итого прямые затраты по разделу с учетом коэффициентов к итогам | [9 empty] | 22537.67 | 2856.34 | 18070.62 | 2009.27 |  | 294.22
Накладные расходы | [9 empty] | 4622.33
Сметная прибыль | [9 empty] | 3162.65
Итоги по разделу 5 Монтажные работы :
Итоги по Строительным работам
Погрузо-разгрузочные работы:
Итого Поз. 34-35 | [9 empty] | 67.96 |  | 67.96
Перевозка грузов автотранспортом:
Итого Поз. 36 | [9 empty] | 46.45 |  | 46.45
Итого | [9 empty] | 114.41
Всего с учетом "Перевод в текущие цены СМР=5,49" | [9 empty] | 628.11
Итоги по Монтажным работам
Электромонтажные работы на других объектах:
Итого Поз. 25-33 | [9 empty] | 16692.27 | 2069.81 | 13011.75 | 1455.99 |  | 213.2
Всего с учетом "Работа в стесненных условиях ОЗП=15%; ЭМ=15%; ЗПМ=15%; ТЗ=15%" | [9 empty] | 18954.5 | 2380.28 | 14963.51 | 1674.39 |  | 245.18
Всего с учетом "Работа вблизи объектов находящихся под напряжением ОЗП=20%; ЭМ=20%; ЗПМ=20%; ТЗ=20%" | [9 empty] | 22423.26 | 2856.34 | 17956.21 | 2009.27 |  | 294.22
Накладные расходы 95% ФОТ (от 4 865,61) | [9 empty] | 4622.33
Сметная прибыль 65% ФОТ (от 4 865,61) | [9 empty] | 3162.65
Итого c накладными и см. прибылью | [9 empty] | 30208.24 |  |  |  |  | 294.22
Итого | [9 empty] | 30208.24 |  |  |  |  | 294.22
Всего с учетом "Перевод в текущие цены СМР=5,49" | [9 empty] | 165843.24 |  |  |  |  | 294.22
Итого | [9 empty] | 166471.35 |  |  |  |  | 294.22
Справочно, в ценах 2001г.:
Материалы | [9 empty] | 1610.71
Машины и механизмы | [9 empty] | 18070.62
ФОТ | [9 empty] | 4865.61
Накладные расходы | [9 empty] | 4622.33
Сметная прибыль | [9 empty] | 3162.65
Итого по разделу 5 Монтажные работы | [9 empty] | 166471.35 |  |  |  |  | 294.22
Раздел 6. Автотранспорт
37 | Калькуляция | ГАЗ 66 | м-час | 42 | 471.11 |  | 471.11 |  |  | 19786.62 |  | 19786.62
Итого прямые затраты по разделу в текущих ценах | [9 empty] | 19786.62 |  | 19786.62
Итоги по разделу 6 Автотранспорт :
Перевозка автотранспортом | [9 empty] | 19786.62
Итого | [9 empty] | 19786.62
В том числе:
Машины и механизмы | [9 empty] | 19786.62
Итого по разделу 6 Автотранспорт | [9 empty] | 19786.62
Раздел 7. Материалы
38 | Счет | Кабель АСБ 1кВ, 4х185 | м | 251 | 1422.34 |  |  |  |  | 357007.34
39 | Счет | Муфта 4КНТП 1кВ, 150-240 | компл | 4 | 1491.93 |  |  |  |  | 5967.72
40 | Счет | Газ | л | 4 | 24.33 |  |  |  |  | 97.32
41 | Счет | Керосин | л | 0.8 | 54.76 |  |  |  |  | 43.81
42 | Счет | Салфетка | м | 4 | 67.8 |  |  |  |  | 271.2
Итого прямые затраты по разделу в текущих ценах | [9 empty] | 363387.39
Итоги по разделу 7 Материалы :
Материалы для монтажных работ | [9 empty] | 363387.39
Итого | [9 empty] | 363387.39
В том числе:
Материалы | [9 empty] | 363387.39
Итого по разделу 7 Материалы | [9 empty] | 363387.39
ИТОГИ ПО СМЕТЕ:
Итоги по смете:
Итоги по Строительным работам
Итого по позициям, введенным в ценах 2001г. | [9 empty] | 145605.34 |  |  |  |  | 298.9
Итого по позициям, введенным в текущих ценах | [9 empty] | 38631.02
Итого | [9 empty] | 184236.36 |  |  |  |  | 298.9
Итоги по Монтажным работам
Итого по позициям, введенным в ценах 2001г. | [9 empty] | 186577.87 |  |  |  |  | 308.18
Итого по позициям, введенным в текущих ценах | [9 empty] | 384809.57
Итого | [9 empty] | 571387.44 |  |  |  |  | 308.18
Итого Прочие затраты | [9 empty] | 130500
Итого | [9 empty] | 886123.8 |  |  |  |  | 607.08
Итого СМР для расчета лимитированных затрат | [9 empty] | 755623.8
зимнее удорожание 1,9% | [9 empty] | 14356.85
Итого | [9 empty] | 769980.65
Итого с прочими затратами (130 500,00) | [9 empty] | 900480.65
НДС 18% | [9 empty] | 162086.52
ВСЕГО по смете | [9 empty] | 1062567.17 |  |  |  |  | 607.08
|  | Составил |  | Голах О.И.
Проверил