## ЛСР 17 граф
Приложение №__ к договору № ______ от "___" ______________ 2018 г.
СОГЛАСОВАНО: | [9 empty] | УТВЕРЖДАЮ:
Директор | [9 empty] | Первый заместитель
ООО "ГорЭнергоСервис" | [9 empty] | генерального директора ЗАО "СПГЭС"
________________________А.Н. Куликов | [9 empty] | _______________________Е.Н. Стрелин
"_____" ________________201 г. | [9 empty] | "_____" ________________201 г.
ЛОКАЛЬНЫЙ СМЕТНЫЙ РАСЧЕТ
(локальная смета)
Восстановление асфальтобетонного покрытия для КЛ-0,4 кВ от РУ 0,4 кВ РП "Батавин" до ВРУ №2 школы по адресу: ул.Батавина, дом №4
(наименование работ и затрат, наименование объекта)
Основание:
|  |  | Сметная стоимость строительных работ _______________________________________________________________________________________________ | [5 empty] | ___________________________19291,2 |  | руб.
|  |  | Средства на оплату труда _______________________________________________________________________________________________ | [5 empty] | ___________________________105,51 |  | руб.
|  |  | Сметная трудоемкость _______________________________________________________________________________________________ | [5 empty] | _______________________________________________________________________________________________11,25 |  | чел.час
Составлен(а) в текущих (прогнозных) ценах по состоянию на ______________
№ пп | Обосно- вание | Наименование | Ед. изм. | Кол. | Стоимость единицы, руб. |  |  |  | Общая стоимость, руб. |  |  |  | Т/з осн. раб.на ед. | Т/з осн. раб. Всего | Т/з мех. на ед. | Т/з мех. Всего
[5 empty] | Всего | В том числе |  |  | Всего | В том числе
[6 empty] | Осн.З/п | Эк.Маш | З/пМех |  | Осн.З/п | Эк.Маш | З/пМех
1 | 2 | 3 | 4 | 5 | 6 | 7 | 8 | 9 | 10 | 11 | 12 | 13 | 14 | 15 | 16 | 17
Раздел 1. Благоустройство
Проезжая часть
1 | ТЕР01-01-004-05 | Разработка грунта в отвал экскаваторами «драглайн» или «обратная лопата» с ковшом вместимостью 0,25 м3, группа грунтов 2 | 1000 м3 грунта | 0,00072 0,0003*Д | 4539.04 | 100.31 | 4438.73 | 967.19 | 3.27 | 0.07 | 3.2 | 0.7 | 12.86 | 0.01 | 58.76 | 0.04
2 | ТЕР01-02-027-05 | Планировка площадей ручным способом, группа грунтов 2 | 1000 м2 спланированной площади | 0,0024 0,001*Д | 1049.19 | 1049.19 |  |  | 2.52 | 2.52 |  |  | 123 | 0.3
3 | ФССЦпг-01-01-01-041 | Погрузо-разгрузочные работы при автомобильных перевозках: Погрузка мусора строительного с погрузкой вручную | 1 т груза | 1,008 0,42*Д | 42.98 |  | 42.98 |  | 43.32 |  | 43.32
4 | ФССЦпг-03-21-01-012 | Перевозка грузов автомобилями-самосвалами грузоподъемностью 10 т работающих вне карьера на расстояние: I класс груза до 12 км | 1 т груза | 1,008 0,42*Д | 12.2 |  | 12.2 |  | 12.3 |  | 12.3
5 | ТЕР27-04-007-01 | Устройство оснований толщиной 15 см из щебня фракции 40-70 мм при укатке каменных материалов с пределом прочности на сжатие до 68,6 МПа (700 кгс/см2) однослойных | 1000 м2 основания | 0,0024 0,001*Д | 34388.38 | 301.96 | 3711.42 | 668.99 | 82.53 | 0.72 | 8.91 | 1.61 | 36.96 | 0.09 | 36.24 | 0.09
6 | ТЕР27-06-020-01 | Устройство покрытия толщиной 4 см из горячих асфальтобетонных смесей плотных мелкозернистых типа АБВ, плотность каменных материалов 2,5-2,9 т/м3 | 1000 м2 покрытия | 0,0024 0,001*Д | 53396.42 | 368.45 | 2230 | 372.63 | 128.15 | 0.88 | 5.35 | 0.89 | 38.3 | 0.09 | 19.08 | 0.05
7 | ТЕР27-06-021-01 | На каждые 0,5 см изменения толщины покрытия добавлять или исключать к расценке 27-06-020-01 (ПЗ=10 (ОЗП=10; ЭМ=10 к расх.; ЗПМ=10; МАТ=10 к расх.; ТЗ=10; ТЗМ=10)) | 1000 м2 покрытия | 0,0024 0,001*Д | 63374.5 | 8.7 | 37.4 |  | 152.1 | 0.02 | 0.09 |  | 0.9
8 | ТЕР27-06-026-01 | Розлив вяжущих материалов | 1 т | 0,00072 0,0003*Д | 1576.21 |  | 43.98 | 10.86 | 1.13 |  | 0.03 | 0.01 |  |  | 0.66
Тротуар
9 | ТЕР01-01-004-05 | Разработка грунта в отвал экскаваторами «драглайн» или «обратная лопата» с ковшом вместимостью 0,25 м3, группа грунтов 2 | 1000 м3 грунта | 0,00117 0,0003*Т | 4539.04 | 100.31 | 4438.73 | 967.19 | 5.31 | 0.12 | 5.19 | 1.13 | 12.86 | 0.02 | 58.76 | 0.07
10 | ТЕР01-02-027-05 | Планировка площадей ручным способом, группа грунтов 2 | 1000 м2 спланированной площади | 0,0039 0,001*Т | 1049.19 | 1049.19 |  |  | 4.09 | 4.09 |  |  | 123 | 0.48
11 | ФССЦпг-01-01-01-041 | Погрузо-разгрузочные работы при автомобильных перевозках: Погрузка мусора строительного с погрузкой вручную | 1 т груза | 1,638 0,42*Т | 42.98 |  | 42.98 |  | 70.4 |  | 70.4
12 | ФССЦпг-03-21-01-012 | Перевозка грузов автомобилями-самосвалами грузоподъемностью 10 т работающих вне карьера на расстояние: I класс груза до 12 км | 1 т груза | 1,638 0,42*Т | 12.2 |  | 12.2 |  | 19.98 |  | 19.98
13 | ТЕР27-04-007-01 | Устройство оснований толщиной 15 см из щебня фракции 40-70 мм при укатке каменных материалов с пределом прочности на сжатие до 68,6 МПа (700 кгс/см2) однослойных | 1000 м2 основания | 0,0039 0,001*Т | 34388.38 | 301.96 | 3711.42 | 668.99 | 134.11 | 1.18 | 14.47 | 2.61 | 36.96 | 0.14 | 36.24 | 0.14
14 | ТЕР27-04-007-04 | На каждый 1 см изменения толщины слоя добавлять или исключать к расценкам 27-04-007-01, 27-04-007-02, 27-04-007-03 (ПЗ=5 (ОЗП=5; ЭМ=5 к расх.; ЗПМ=5; МАТ=5 к расх.; ТЗ=5; ТЗМ=5)) | 1000 м2 основания | -0,0039 -0,001*Т | 10320.35 |  | 1122.35 | 214.6 | -40.25 |  | -4.38 | -0.84 |  |  | 12.55 | -0.05
15 | ТЕР27-06-020-01 | Устройство покрытия толщиной 4 см из горячих асфальтобетонных смесей плотных мелкозернистых типа АБВ, плотность каменных материалов 2,5-2,9 т/м3 | 1000 м2 покрытия | 0,0039 0,001*Т | 53396.42 | 368.45 | 2230 | 372.63 | 208.25 | 1.44 | 8.7 | 1.45 | 38.3 | 0.15 | 19.08 | 0.07
16 | ТЕР27-06-021-01 | На каждые 0,5 см изменения толщины покрытия добавлять или исключать к расценке 27-06-020-01 (ПЗ=2 (ОЗП=2; ЭМ=2 к расх.; ЗПМ=2; МАТ=2 к расх.; ТЗ=2; ТЗМ=2)) | 1000 м2 покрытия | 0,0039 0,001*Т | 12674.9 | 1.74 | 7.48 |  | 49.43 | 0.01 | 0.03 |  | 0.18
Установка бортового камня
17 | ТЕР27-03-010-01 | Разборка бортовых камней на бетонном основании | 100 м | 0.03 | 615.13 | 615.13 |  |  | 18.45 | 18.45 |  |  | 76.7 | 2.3
18 | ТЕР27-02-010-02 | Установка бортовых камней бетонных при других видах покрытий | 100 м бортового камня | 0.06 | 5525.83 | 643.64 | 104.01 | 13.04 | 331.55 | 38.62 | 6.24 | 0.78 | 76.08 | 4.56 | 0.68 | 0.04
19 | ТСЦ-403-8021 | Камни бортовые БР 100.30.15 / бетон В30 (М400), объем 0,043 м3/ (ГОСТ 6665-91) | шт. | 6 | 61.67 |  |  |  | 370.02
Итого прямые затраты по разделу в ценах 2001г. | [8 empty] | 1596.66 | 68.12 | 193.83 | 8.34 |  | 8.14 |  | 0.45
Итого прямые затраты по разделу с учетом коэффициентов к итогам | [8 empty] | 1640.72 | 94 | 212.01 | 11.51 |  | 11.25 |  | 0.45
Накладные расходы | [8 empty] | 142.86
Сметная прибыль | [8 empty] | 94.42
Итоги по разделу 1 Благоустройство :
Земляные работы, выполняемые механизированным способом:
Итого Поз. 1, 9 | [8 empty] | 8.58 | 0.19 | 8.39 | 1.83 |  | 0.03 |  | 0.11
Всего с учетом "Работа вблизи действующих кабелей ОЗП=20%; ЭМ=20%; ЗПМ=20%; ТЗ=20%" | [8 empty] | 10.3 | 0.23 | 10.07 | 2.2 |  | 0.04 |  | 0.11
Всего с учетом "Работа в стесненных условиях ОЗП=15%; ЭМ=15%; ЗПМ=15%; ТЗ=15%" | [8 empty] | 11.84 | 0.26 | 11.58 | 2.53 |  | 0.05 |  | 0.11
Накладные расходы 95% ФОТ (от 2,79) | [8 empty] | 2.65
Сметная прибыль 50% ФОТ (от 2,79) | [8 empty] | 1.4
Итого c накладными и см. прибылью | [8 empty] | 15.89 |  |  |  |  | 0.05 |  | 0.11
Земляные работы, выполняемые по другим видам работ (подготовительным, сопутствующим, укрепительным):
Итого Поз. 2, 10 | [8 empty] | 6.61 | 6.61 |  |  |  | 0.78
Всего с учетом "Работа вблизи действующих кабелей ОЗП=20%; ЭМ=20%; ЗПМ=20%; ТЗ=20%" | [8 empty] | 7.93 | 7.93 |  |  |  | 0.94
Всего с учетом "Работа в стесненных условиях ОЗП=15%; ЭМ=15%; ЗПМ=15%; ТЗ=15%" | [8 empty] | 9.12 | 9.12 |  |  |  | 1.08
Накладные расходы 80% ФОТ (от 9,12) | [8 empty] | 7.3
Сметная прибыль 45% ФОТ (от 9,12) | [8 empty] | 4.1
Итого c накладными и см. прибылью | [8 empty] | 20.52 |  |  |  |  | 1.08
Погрузо-разгрузочные работы:
Итого Поз. 3, 11 | [8 empty] | 113.72 |  | 113.72
Перевозка грузов автотранспортом:
Итого Поз. 4, 12, 19 | [8 empty] | 402.3 |  | 32.28
Автомобильные дороги:
Итого Поз. 5-8, 13-18 | [8 empty] | 1065.45 | 61.32 | 39.44 | 6.51 |  | 7.33 |  | 0.34
Всего с учетом "Работа вблизи действующих кабелей ОЗП=20%; ЭМ=20%; ЗПМ=20%; ТЗ=20%" | [8 empty] | 1085.6 | 73.58 | 47.33 | 7.81 |  | 8.8 |  | 0.34
Всего с учетом "Работа в стесненных условиях ОЗП=15%; ЭМ=15%; ЗПМ=15%; ТЗ=15%" | [8 empty] | 1103.74 | 84.62 | 54.43 | 8.98 |  | 10.12 |  | 0.34
Накладные расходы 142% ФОТ (от 93,60) | [8 empty] | 132.91
Сметная прибыль 95% ФОТ (от 93,60) | [8 empty] | 88.92
Итого c накладными и см. прибылью | [8 empty] | 1325.57 |  |  |  |  | 10.12 |  | 0.34
Итого | [8 empty] | 1878 |  |  |  |  | 11.25 |  | 0.45
Всего с учетом "Перевод в текущие цены СМР=5,39" | [8 empty] | 10122.42 |  |  |  |  | 11.25 |  | 0.45
Справочно, в ценах 2001г.:
Материалы | [8 empty] | 1334.71
Машины и механизмы | [8 empty] | 212.01
ФОТ | [8 empty] | 105.51
Накладные расходы | [8 empty] | 142.86
Сметная прибыль | [8 empty] | 94.42
Итого по разделу 1 Благоустройство | [8 empty] | 10122.42 |  |  |  |  | 11.25 |  | 0.45
ИТОГИ ПО СМЕТЕ:
Итого прямые затраты по смете в ценах 2001г. | [8 empty] | 1596.66 | 68.12 | 193.83 | 8.34 |  | 8.14 |  | 0.45
Итого прямые затраты по смете с учетом коэффициентов к итогам | [8 empty] | 1640.72 | 94 | 212.01 | 11.51 |  | 11.25 |  | 0.45
Накладные расходы | [8 empty] | 142.86
Сметная прибыль | [8 empty] | 94.42
Итоги по смете:
Земляные работы, выполняемые механизированным способом:
Итого Поз. 1, 9 | [8 empty] | 8.58 | 0.19 | 8.39 | 1.83 |  | 0.03 |  | 0.11
Всего с учетом "Работа вблизи действующих кабелей ОЗП=20%; ЭМ=20%; ЗПМ=20%; ТЗ=20%" | [8 empty] | 10.3 | 0.23 | 10.07 | 2.2 |  | 0.04 |  | 0.11
Всего с учетом "Работа в стесненных условиях ОЗП=15%; ЭМ=15%; ЗПМ=15%; ТЗ=15%" | [8 empty] | 11.84 | 0.26 | 11.58 | 2.53 |  | 0.05 |  | 0.11
Накладные расходы 95% ФОТ (от 2,79) | [8 empty] | 2.65
Сметная прибыль 50% ФОТ (от 2,79) | [8 empty] | 1.4
Итого c накладными и см. прибылью | [8 empty] | 15.89 |  |  |  |  | 0.05 |  | 0.11
Земляные работы, выполняемые по другим видам работ (подготовительным, сопутствующим, укрепительным):
Итого Поз. 2, 10 | [8 empty] | 6.61 | 6.61 |  |  |  | 0.78
Всего с учетом "Работа вблизи действующих кабелей ОЗП=20%; ЭМ=20%; ЗПМ=20%; ТЗ=20%" | [8 empty] | 7.93 | 7.93 |  |  |  | 0.94
Всего с учетом "Работа в стесненных условиях ОЗП=15%; ЭМ=15%; ЗПМ=15%; ТЗ=15%" | [8 empty] | 9.12 | 9.12 |  |  |  | 1.08
Накладные расходы 80% ФОТ (от 9,12) | [8 empty] | 7.3
Сметная прибыль 45% ФОТ (от 9,12) | [8 empty] | 4.1
Итого c накладными и см. прибылью | [8 empty] | 20.52 |  |  |  |  | 1.08
Погрузо-разгрузочные работы:
Итого Поз. 3, 11 | [8 empty] | 113.72 |  | 113.72
Перевозка грузов автотранспортом:
Итого Поз. 4, 12, 19 | [8 empty] | 402.3 |  | 32.28
Автомобильные дороги:
Итого Поз. 5-8, 13-18 | [8 empty] | 1065.45 | 61.32 | 39.44 | 6.51 |  | 7.33 |  | 0.34
Всего с учетом "Работа вблизи действующих кабелей ОЗП=20%; ЭМ=20%; ЗПМ=20%; ТЗ=20%" | [8 empty] | 1085.6 | 73.58 | 47.33 | 7.81 |  | 8.8 |  | 0.34
Всего с учетом "Работа в стесненных условиях ОЗП=15%; ЭМ=15%; ЗПМ=15%; ТЗ=15%" | [8 empty] | 1103.74 | 84.62 | 54.43 | 8.98 |  | 10.12 |  | 0.34
Накладные расходы 142% ФОТ (от 93,60) | [8 empty] | 132.91
Сметная прибыль 95% ФОТ (от 93,60) | [8 empty] | 88.92
Итого c накладными и см. прибылью | [8 empty] | 1325.57 |  |  |  |  | 10.12 |  | 0.34
Итого | [8 empty] | 1878 |  |  |  |  | 11.25 |  | 0.45
Всего с учетом "Перевод в текущие цены СМР=5,39" | [8 empty] | 10122.42 |  |  |  |  | 11.25 |  | 0.45
Справочно, в ценах 2001г.:
Материалы | [8 empty] | 1334.71
Машины и механизмы | [8 empty] | 212.01
ФОТ | [8 empty] | 105.51
Накладные расходы | [8 empty] | 142.86
Сметная прибыль | [8 empty] | 94.42
Разница стоимости материалов | [8 empty] | 5005.02
Перевозка рабочих и инструмента автотранспортом | [8 empty] | 948.56
Итого с учетом доп. затрат в тек ценах | [8 empty] | 16076
НДС 20% | [8 empty] | 3215.2
ВСЕГО по смете | [8 empty] | 19291.2 |  |  |  |  | 11.25 |  | 0.45
| Составил |  | С.А. Балтаева
Проверил