## Ведомость объемов работ 5 граф
УТВЕРЖДАЮ:
Первый заместитель генерального
директора ЗАО "СПГЭС"
________________________ Е.Н. Стрелин
"_____" ________________ 201__ г.
ДЕФЕКТНАЯ ВЕДОМОСТЬ
Комплексный ремонт в ТП-134
№ пп | Наименование | Ед. изм. | Кол. | Примечание
1 | 2 | 3 | 4 | 5
1. Фасад
1 | Стяжка ТП по периметру | 3 периметра
| уголок 90х90 | м | 16
| круг d=20 | м | 108
| шестигранник 41 | м | 3
Отмостка
2 | Разборка бетонной отмостки | м2 | 28.2
3 | Устройство бетонной отмостки | м2 | 28.2
2. Окраска м/к дверей и жалюзийных решеток и стяжки здания ТП
4 | Огрунтовка, окраска:
| Двери РУ-6-10 кВ | м2 | 7.2
| Двери РУ-0,4 кВ | м2 | 5.2
| Двери камеры трансформатора | м2 | 17.2
| Жалюзийные решетки | м2 | 10
| Стяжка ТП по периметру | м2 | 8.2
3. Помещение РУ-10 кВ
Полы
5 | Разборка бетон. полов без подъёма оборудования | м2 | 13.7
6 | Устройство бетонных полов толщиной 100 мм | м2 | 13.7
7 | Огрунтовка бетонных полов | м2 | 13.7
8 | Окраска бетонных полов за 2 раза | м2 | 13.7
Приямки
9 | Огрунтовка металл. поверхностей грунтовкой ГФ-021 | м2 | 5.8
10 | Окраска металл. поверхностей эмалью ПФ-115 за 2 раза | м2 | 5.8
Стены
11 | Огрунтовка стен за 2 раза | м2 | 66
12 | Окраска водоэмульсионными составами стен | м2 | 66
13 | Огрунтовка откосов | м2 | 1.3
14 | Окраска откосов | м2 | 1.3
Потолок
15 | Заделка швов между плитами покрытия цементным раствором | м | 8
16 | Огрунтовка потолка за 2 раза | м2 | 25
17 | Окраска водоэмульсионными составами потолков | м2 | 25
4. Помещение РУ-0,4 кВ
Полы
18 | Огрунтовка бетонных полов | м2 | 5
19 | Окраска бетонных полов за 2 раза | м2 | 5
Приямки
20 | Огрунтовка металл. поверхностей грунтовкой ГФ-021 | м2 | 4
21 | Окраска металл. поверхностей эмалью ПФ-115 за 2 раза | м2 | 4
Стены
22 | Заделка трещин в кирпичных стенах цементным раствором | м | 6
23 | Огрунтовка стен за 2 раза | м2 | 44.8
24 | Окраска водоэмульсионными составами стен | м2 | 44.8
25 | Огрунтовка откосов | м2 | 1.2
26 | Окраска откосов | м2 | 1.2
Потолок
27 | Огрунтовка потолка за 2 раза | м2 | 12.6
28 | Окраска водоэмульсионными составами потолков | м2 | 12.6
5. Камера трансформатора № 1
29 | Демонтаж:трансформатора силового | шт. | 1
30 | Монтаж трансформатора силового | шт. | 1
Замена направляющих
31 | Демонтаж направляющих из швеллера № 18 | м | 5.4
32 | Монтаж направляющих из швеллера № 18 | м | 5.4
Полы
33 | Разборка бетонных полов | м2 | 6.5
34 | Устройство бетонных полов толщиной 100 мм | м2 | 6.5
35 | Огрунтовка бетонных полов | м2 | 6.5
36 | Окраска бетонных полов за 2 раза | м2 | 6.5
Приямки
37 | Закрытие приямка стальным листом t=4 мм | м2 | 0.1
38 | Огрунтовка металл. поверхностей грунтовкой ГФ-021 | м2 | 0.1
39 | Окраска металл. поверхностей эмалью ПФ-115 за 2 раза | м2 | 0.1
Стены
40 | Огрунтовка стен за 2 раза | м2 | 30
41 | Окраска водоэмульсионными составами стен | м2 | 30
42 | Огрунтовка откосов | м2 | 1.7
43 | Окраска откосов | м2 | 1.7
Потолок
44 | Огрунтовка потолка за 2 раза | м2 | 6.5
45 | Окраска водоэмульсионными составами потолков | м2 | 6.5
Разное
46 | Установка плоского шифера на диафрагме | м2 | 4
47 | Окраска металлических поверхностей | м2 | 2.5
6. Камера трансформатора № 2
48 | Демонтаж:трансформатора силового | шт. | 1
49 | Монтаж трансформатора силового | шт. | 1
Замена направляющих
50 | Демонтаж направляющих из швеллера № 18 | м | 5.4
51 | Монтаж направляющих из швеллера № 18 | м | 5.4
Полы
52 | Разборка бетонных полов | м2 | 6.5
53 | Устройство бетонных полов толщиной 100 мм | м2 | 6.5
54 | Огрунтовка бетонных полов | м2 | 6.5
55 | Окраска бетонных полов за 2 раза | м2 | 6.5
Приямки
56 | Закрытие приямка стальным листом t=4 мм | м2 | 0.1
57 | Огрунтовка металл. поверхностей грунтовкой ГФ-021 | м2 | 0.1
58 | Окраска металл. поверхностей эмалью ПФ-115 за 2 раза | м2 | 0.1
Стены
59 | Огрунтовка стен за 2 раза | м2 | 30
60 | Окраска водоэмульсионными составами стен | м2 | 30
61 | Огрунтовка откосов | м2 | 1.7
62 | Окраска откосов | м2 | 1.7
Потолок
63 | Огрунтовка потолка за 2 раза | м2 | 6.5
64 | Окраска водоэмульсионными составами потолков | м2 | 6.5
Разное
65 | Установка плоского шифера на диафрагме | м2 | 4
66 | Окраска металлических поверхностей | м2 | 2.5
7. Кровля
67 | Разборка покрытий кровель из рулонных материалов с примыканиями | м2 | 73
68 | Разборка цементных стяжек | м2 | 62
69 | Устройство выравнивающих стяжек цементно-песчаных толщиной 30 мм | м2 | 62
70 | Огрунтовка цеметно-песчанной стяжки битумной грунтовкой | м2 | 73
71 | Устройство кровли из наплавляемых материалов в 2 слоя | м2 | 62
72 | Устройство примыканий кровель из наплавляемых материалов к стенам и парапетам | м | 22
73 | Смена обделок из листовой стали (поясков, сандриков, отливов, карнизов) шириной до 0,7 м | м | 33 | С закрытием торцов плит обделкой с капельником
Начальник СРС Артамонов А. А. |  | Аксёнов Ю.А.
Старший мастер 1-го участка Базаров А. В. |  | Исаев Д.П.
Инженер ПС Балатский С. К. |  | Дружин С.А.