## Ведомость объемов работ 5 граф
УТВЕРЖДАЮ:
Первый заместитель генерального
директора ЗАО "СПГЭС"
________________________ Е.Н. Стрелин
"_____" ________________ 201__ г.
ДЕФЕКТНАЯ ВЕДОМОСТЬ
Комплексный ремонт в ТП-1100
№ пп | Наименование | Ед. изм. | Кол. | Примечание
1 | 2 | 3 | 4 | 5
1. Фасад
1 | Планировка грунта с тыльной стороны ТП для отвода паводковых вод. | м2 | 10 | 2х5
2 | Спил деревьев 1шт.-d=400 мм и 4шт.-d=150 мм h=8 м. | шт. | 5
3 | Штукатурка фасада цементно-известковым раствором | м2 | 126
4 | Декаративная механическая отделка фасада (шагрень) | м2 | 126
5 | Огрунтовка фасада | м2 | 126
6 | Окраска фасада | м2 | 126
Отмостка
7 | Разборка бетонной отмостки | м2 | 27.5
8 | Устройство бетонной отмостки | м2 | 27.5
2. Окраска м/к дверей и жалюзийных решеток и стяжки здания ТП
9 | Огрунтовка, окраска:
| Двери РУ-6-10 кВ | м2 | 10
| Двери РУ-0,4 кВ | м2 | 4.6
| Двери камеры трансформатора | м2 | 14
| Жалюзийные решетки | м2 | 9.2
10 | Замена дверей: деревянные, обшитые металлом на металл
| РУ-6-10 кВ 1,5х3,2 заменить на 1,5х2,4. Остальную часть - 1,5х0,8 - заварить ст. листом. | шт. | 1
| РУ-0,4 кВ 1х2,3 на такую же | шт. | 1
| Камера трансформатора 1,6х2,2=3,5 на такую же | шт. | 2
3. Помещение РУ-10 кВ
Полы
11 | Разборка бетон. полов без подъёма оборудования | м2 | 9.3
12 | Устройство бетонных полов толщиной 100 мм | м2 | 9.3
13 | Огрунтовка бетонных полов | м2 | 9.3
14 | Окраска бетонных полов за 2 раза | м2 | 9.3
Приямки
15 | Закрытие приямка стальным листом t=4 мм | м2 | 0.81
16 | Огрунтовка металл. поверхностей грунтовкой ГФ-021 | м2 | 0.81
17 | Окраска металл. поверхностей эмалью ПФ-115 за 2 раза | м2 | 0.81
Стены
18 | Штукатурка цементным раствором стен | м2 | 42.4
19 | Огрунтовка стен за 2 раза | м2 | 47.2
20 | Окраска водоэмульсионными составами стен | м2 | 47.2
21 | Штукатурка дверных откосов | м2 | 2.4
22 | Огрунтовка откосов | м2 | 2.4
23 | Окраска откосов | м2 | 2.4
Потолок
24 | Огрунтовка потолка за 2 раза | м2 | 17.6
25 | Окраска водоэмульсионными составами потолков | м2 | 17.6
Разное
26 | Окраска контура заземления | м2 | 0.4
4. Помещение РУ-0,4 кВ
Полы
27 | Разборка бетон. полов без подъёма оборудования | м2 | 3.8
28 | Устройство бетонных полов толщиной 100 мм | м2 | 3.8
29 | Огрунтовка бетонных полов | м2 | 3.8
30 | Окраска бетонных полов за 2 раза | м2 | 3.8
Приямки
31 | Закрытие приямка стальным листом t=4 мм | м2 | 1.3
32 | Огрунтовка металл. поверхностей грунтовкой ГФ-021 | м2 | 1.3
33 | Окраска металл. поверхностей эмалью ПФ-115 за 2 раза | м2 | 1.3
Стены
34 | Штукатурка цементным раствором стен | м2 | 38
35 | Огрунтовка стен за 2 раза | м2 | 50
36 | Окраска водоэмульсионными составами стен | м2 | 50
37 | Штукатурка дверных откосов | м2 | 1.7
38 | Огрунтовка откосов | м2 | 1.7
39 | Окраска откосов | м2 | 1.7
Потолок
40 | Заделка швов между плитами покрытия цементным раствором | м | 9.6
41 | Огрунтовка потолка за 2 раза | м2 | 11
42 | Окраска водоэмульсионными составами потолков | м2 | 11
Разное
43 | Окраска оборудования | м2 | 27
44 | Окраска контура заземления | м2 | 0.2
5. Камера трансформатора № 1
Полы
45 | Огрунтовка бетонных полов | м2 | 5
46 | Окраска бетонных полов за 2 раза | м2 | 5
Стены
47 | Штукатурка цементным раствором стен | м2 | 24
48 | Огрунтовка стен за 2 раза | м2 | 24
49 | Окраска водоэмульсионными составами стен | м2 | 24
50 | Штукатурка дверных откосов | м2 | 1.8
51 | Огрунтовка откосов | м2 | 1.8
52 | Окраска откосов | м2 | 1.8
Разное
53 | Окраска плоского шифера диафрагмы | м2 | 3.9
54 | Окраска металлических поверхностей | м2 | 2.5
6. Камера трансформатора № 2
Полы
55 | Огрунтовка бетонных полов | м2 | 5
56 | Окраска бетонных полов за 2 раза | м2 | 5
Стены
57 | Штукатурка цементным раствором стен | м2 | 24
58 | Огрунтовка стен за 2 раза | м2 | 24
59 | Окраска водоэмульсионными составами стен | м2 | 24
60 | Штукатурка дверных откосов | м2 | 1.8
61 | Огрунтовка откосов | м2 | 1.8
62 | Окраска откосов | м2 | 1.8
Разное
63 | Окраска плоского шифера диафрагмы | м2 | 3.9
64 | Окраска металлических поверхностей | м2 | 2.5
7. Кровля
65 | Разборка покрытий кровель из рулонных материалов с примыканиями | м2 | 62.5
66 | Разборка цементных стяжек | м2 | 52
67 | Устройство выравнивающих стяжек цементно-песчаных толщиной 30 мм | м2 | 52
68 | Огрунтовка цеметно-песчанной стяжки битумной грунтовкой | м2 | 62.5
69 | Устройство кровли из наплавляемых материалов в 2 слоя | м2 | 52
70 | Устройство примыканий кровель из наплавляемых материалов к стенам и парапетам | м | 21
71 | Смена обделок из листовой стали (поясков, сандриков, отливов, карнизов) шириной до 0,7 м | м | 33 | С закрытием торцов плит обделкой с капельником
Начальник СРС Артамонов А. А. |  | Аксёнов Ю.А.
Старший мастер 1-го участка Базаров А. В. |  | Исаев Д.П.
Инженер ПС Балатский С. К. |  | Дружин С.А.