## Ведомость объемов работ 5 граф
УТВЕРЖДАЮ:
Первый заместитель генерального
директора ЗАО "СПГЭС"
________________________ Е.Н. Стрелин
"_____" ________________ 201__ г.
ДЕФЕКТНАЯ ВЕДОМОСТЬ
Комплексный ремонт в ТП-292
№ пп | Наименование | Ед. изм. | Кол. | Примечание
1 | 2 | 3 | 4 | 5
1. Фасад
1 | Огрунтовка фасада | м2 | 107
2 | Окраска фасада | м2 | 107
Отмостка
3 | Разборка асфальтной отмостки (с 2-х сторон) | м2 | 13.5
4 | Устройство асфальтной отмостки (с 2-х сторон) | м2 | 13.5
2. Окраска м/к дверей и жалюзийных решеток и стяжки здания ТП
5 | Огрунтовка, окраска:
| Двери РУ-6-10 кВ | м2 | 8
| Двери РУ-0,4 кВ | м2 | 4.6
| Двери камеры трансформатора | м2 | 15.4
| Жалюзийные решетки | м2 | 5.6
6 | Замена дверей: (металл на металл)
| РУ-6-10 кВ | шт. | 1 | 1,7х2,4=4
| РУ-0,4 кВ | шт. | 1 | 1х2,3=2,3
| Камера трансформатора | шт. | 2 | 1,6х2,4=3,8
3. Помещение РУ-10 кВ
Полы
7 | Разборка бетон. полов без подъёма оборудования | м2 | 11.7
8 | Устройство бетонных полов толщиной 100 мм | м2 | 11.7
9 | Огрунтовка бетонных полов | м2 | 11.7
10 | Окраска бетонных полов за 2 раза | м2 | 11.7
Приямки
11 | Закрытие приямка стальным листом t=4 мм | м2 | 1.4
12 | Огрунтовка металл. поверхностей грунтовкой ГФ-021 | м2 | 3.9
13 | Окраска металл. поверхностей эмалью ПФ-115 за 2 раза | м2 | 3.9
Стены
14 | Огрунтовка стен за 2 раза | м2 | 57
15 | Окраска водоэмульсионными составами стен | м2 | 57
16 | Огрунтовка откосов | м2 | 0.5
17 | Окраска откосов | м2 | 0.5
Потолок
18 | Огрунтовка потолка за 2 раза | м2 | 21.7
19 | Окраска водоэмульсионными составами потолков | м2 | 21.7
4. Помещение РУ-0,4 кВ
20 | Огрунтовка бетонных полов | м2 | 4.8
21 | Окраска бетонных полов за 2 раза | м2 | 4.8
Приямки
22 | Закрытие приямка стальным листом t=4 мм | м2 | 2.6
23 | Огрунтовка металл. поверхностей грунтовкой ГФ-021 | м2 | 2.6
24 | Окраска металл. поверхностей эмалью ПФ-115 за 2 раза | м2 | 2.6
Стены
25 | Огрунтовка стен за 2 раза | м2 | 40.5
26 | Окраска водоэмульсионными составами стен | м2 | 40.5
27 | Огрунтовка откосов | м2 | 0.5
28 | Окраска откосов | м2 | 0.5
Потолок
29 | Огрунтовка потолка за 2 раза | м2 | 13.8
30 | Окраска водоэмульсионными составами потолков | м2 | 13.8
5. Камера трансформатора № 1
31 | Демонтаж:трансформатора силового | шт. | 1
32 | Монтаж трансформатора силового | шт. | 1
Полы
33 | Разборка бетонных полов | м2 | 6.3
34 | Устройство бетонных полов толщиной 100 мм | м2 | 6.3
35 | Огрунтовка бетонных полов | м2 | 6.3
36 | Окраска бетонных полов за 2 раза | м2 | 6.3
Приямки
37 | Огрунтовка металл. поверхностей грунтовкой ГФ-021 | м2 | 0.3
38 | Окраска металл. поверхностей эмалью ПФ-115 за 2 раза | м2 | 0.3
Стены
39 | Огрунтовка стен за 2 раза | м2 | 32
40 | Окраска водоэмульсионными составами стен | м2 | 32
41 | Огрунтовка откосов | м2 | 0.5
42 | Окраска откосов | м2 | 0.5
Потолок
43 | Огрунтовка потолка за 2 раза | м2 | 6.3
44 | Окраска водоэмульсионными составами потолков | м2 | 6.3
Разное
45 | Окраска металлических поверхностей | м2 | 2.5
6. Камера трансформатора № 2
46 | Демонтаж:трансформатора силового | шт. | 1
47 | Монтаж трансформатора силового | шт. | 1
Замена направляющих
48 | Демонтаж направляющих из швеллера № 18 | м | 5.4
49 | Монтаж направляющих из швеллера № 18 | м | 5.4
Полы
50 | Разборка бетонных полов | м2 | 6.3
51 | Устройство бетонных полов толщиной 100 мм с бетонной подготовкой + 100 мм | м2 | 6.3
52 | Огрунтовка бетонных полов | м2 | 6.3
53 | Окраска бетонных полов за 2 раза | м2 | 6.3
Приямки
54 | Огрунтовка металл. поверхностей грунтовкой ГФ-021 | м2 | 0.3
55 | Окраска металл. поверхностей эмалью ПФ-115 за 2 раза | м2 | 0.3
Стены
56 | Огрунтовка стен за 2 раза | м2 | 32
57 | Окраска водоэмульсионными составами стен | м2 | 32
58 | Огрунтовка откосов | м2 | 0.5
59 | Окраска откосов | м2 | 0.5
Потолок
60 | Огрунтовка потолка за 2 раза | м2 | 6.3
61 | Окраска водоэмульсионными составами потолков | м2 | 6.3
Разное
62 | Окраска металлических поверхностей | м2 | 2.5
7. Кровля
63 | Разборка покрытий кровель из рулонных материалов с примыканиями | м2 | 66.8
64 | Разборка цементных стяжек | м2 | 61.8
65 | Устройство выравнивающих стяжек цементно-песчаных толщиной 30 мм | м2 | 61.8
66 | Огрунтовка цеметно-песчанной стяжки битумной грунтовкой | м2 | 66.8
67 | Устройство кровли из наплавляемых материалов в 2 слоя | м2 | 61.8
68 | Устройство примыканий кровель из наплавляемых материалов к стенам и парапетам | м | 10
69 | Смена обделок из листовой стали (поясков, сандриков, отливов, карнизов) шириной до 0,7 м | м | 30
Начальник СРС Артамонов А. А. |  | Аксёнов Ю.А.
Старший мастер 1-го участка Базаров А. В. |  | Исаев Д.П.
Инженер ПС Балатский С. К. |  | Дружин С.А.