## Ведомость объемов работ 5 граф
УТВЕРЖДАЮ:
Первый заместитель генерального
директора ЗАО "СПГЭС"
________________________ Е.Н. Стрелин
"_____" ________________ 201__ г.
ДЕФЕКТНАЯ ВЕДОМОСТЬ
Комплексный ремонт в ТП-566
№ пп | Наименование | Ед. изм. | Кол. | Примечание
1 | 2 | 3 | 4 | 5
1. Фасад
1 | Огрунтовка фасада | м2 | 129.2
2 | Окраска фасада | м2 | 129.2
2. Окраска м/к дверей и жалюзийных решеток и стяжки здания ТП
3 | Огрунтовка, окраска:
| Двери РУ-6-10 кВ | м2 | 8
| Двери РУ-0,4 кВ | м2 | 5
| Двери камеры трансформатора | м2 | 19.3
| Жалюзийные решетки | м2 | 12
3. Помещение РУ-10 кВ
Полы
4 | Разборка бетон. полов без подъёма оборудования | м2 | 11.2
5 | Устройство бетонных полов толщиной 100 мм | м2 | 11.2
6 | Огрунтовка бетонных полов | м2 | 11.2
7 | Окраска бетонных полов за 2 раза | м2 | 11.2
Приямки
8 | Огрунтовка металл. поверхностей грунтовкой ГФ-021 | м2 | 4
9 | Окраска металл. поверхностей эмалью ПФ-115 за 2 раза | м2 | 4
Стены
10 | Огрунтовка стен за 2 раза | м2 | 63.7
11 | Окраска водоэмульсионными составами стен | м2 | 63.7
12 | Огрунтовка откосов | м2 | 1.6
13 | Окраска откосов | м2 | 1.6
Потолок
14 | Огрунтовка потолка за 2 раза | м2 | 23.5
15 | Окраска водоэмульсионными составами потолков | м2 | 23.5
4. Помещение РУ-0,4 кВ
Полы
16 | Разборка бетон. полов без подъёма оборудования | м2 | 5
17 | Устройство бетонных полов толщиной 100 мм | м2 | 5
18 | Огрунтовка бетонных полов | м2 | 5
19 | Окраска бетонных полов за 2 раза | м2 | 5
Приямки
20 | Огрунтовка металл. поверхностей грунтовкой ГФ-021 | м2 | 1.1
21 | Окраска металл. поверхностей эмалью ПФ-115 за 2 раза | м2 | 1.1
Стены
22 | Огрунтовка стен за 2 раза | м2 | 37
23 | Окраска водоэмульсионными составами стен | м2 | 37
24 | Огрунтовка откосов | м2 | 1.5
25 | Окраска откосов | м2 | 1.5
Потолок
26 | Огрунтовка потолка за 2 раза | м2 | 13.4
27 | Окраска водоэмульсионными составами потолков | м2 | 13.4
5. Камера трансформатора № 1
28 | Демонтаж:трансформатора силового | шт. | 1
29 | Монтаж трансформатора силового | шт. | 1
Замена направляющих
30 | Демонтаж направляющих из швеллера № 18 | м | 6
31 | Монтаж направляющих из швеллера № 18 | м | 6
Полы
32 | Разборка бетонных полов | м2 | 8.4
33 | Устройство бетонных полов толщиной 100 мм | м2 | 8.4
34 | Огрунтовка бетонных полов | м2 | 8.4
35 | Окраска бетонных полов за 2 раза | м2 | 8.4
Приямки
36 | Закрытие приямка стальным листом t=4 мм | м2 | 0.3
37 | Огрунтовка металл. поверхностей грунтовкой ГФ-021 | м2 | 0.3
38 | Окраска металл. поверхностей эмалью ПФ-115 за 2 раза | м2 | 0.3
Стены
39 | Огрунтовка стен за 2 раза | м2 | 34
40 | Окраска водоэмульсионными составами стен | м2 | 34
41 | Огрунтовка откосов | м2 | 1.7
42 | Окраска откосов | м2 | 1.7
Потолок
43 | Огрунтовка потолка за 2 раза | м2 | 8.4
44 | Окраска водоэмульсионными составами потолков | м2 | 8.4
Разное
45 | Окраска плоского шифера диафрагмы | м2 | 4
46 | Окраска металлических поверхностей | м2 | 2
47 | Окраска контура заземления | м2 | 0.4
6. Камера трансформатора № 2
48 | Демонтаж:трансформатора силового | шт. | 1
49 | Монтаж трансформатора силового | шт. | 1
Замена направляющих
50 | Демонтаж направляющих из швеллера № 18 | м | 6
51 | Монтаж направляющих из швеллера № 18 | м | 6
Полы
52 | Разборка бетонных полов | м2 | 8.4
53 | Устройство бетонных полов толщиной 100 мм | м2 | 8.4
54 | Огрунтовка бетонных полов | м2 | 8.4
55 | Окраска бетонных полов за 2 раза | м2 | 8.4
Приямки
56 | Закрытие приямка стальным листом t=4 мм | м2 | 0.3
57 | Огрунтовка металл. поверхностей грунтовкой ГФ-021 | м2 | 0.3
58 | Окраска металл. поверхностей эмалью ПФ-115 за 2 раза | м2 | 0.3
Стены
59 | Огрунтовка стен за 2 раза | м2 | 34
60 | Окраска водоэмульсионными составами стен | м2 | 34
61 | Огрунтовка откосов | м2 | 1.7
62 | Окраска откосов | м2 | 1.7
Потолок
63 | Огрунтовка потолка за 2 раза | м2 | 8.4
64 | Окраска водоэмульсионными составами потолков | м2 | 8.4
Разное
65 | Окраска плоского шифера диафрагмы | м2 | 4
66 | Окраска металлических поверхностей | м2 | 2
67 | Окраска контура заземления | м2 | 0.4
7. Кровля
68 | Разборка покрытий кровель из рулонных материалов с примыканиями | м2 | 71
69 | Разборка цементных стяжек | м2 | 60
70 | Устройство выравнивающих стяжек цементно-песчаных толщиной 30 мм | м2 | 60
71 | Огрунтовка цеметно-песчанной стяжки битумной грунтовкой | м2 | 71
72 | Устройство кровли из наплавляемых материалов в 2 слоя | м2 | 60
73 | Устройство примыканий кровель из наплавляемых материалов к стенам и парапетам | м | 23
74 | Смена обделок из листовой стали (поясков, сандриков, отливов, карнизов) шириной до 0,7 м | м | 25 | С закрытием торцов плит обделкой с капельником
Начальник СРС Артамонов А. А. |  | Аксёнов Ю.А.
Старший мастер 1-го участка Базаров А. В. |  | Исаев Д.П.
Инженер ПС Балатский С. К. |  | Дружин С.А.