## Ведомость объемов работ 5 граф
УТВЕРЖДАЮ:
Первый заместитель генерального
директора ЗАО "СПГЭС"
________________________ Е.Н. Стрелин
"_____" ________________ 201__ г.
ДЕФЕКТНАЯ ВЕДОМОСТЬ
Комплексный ремонт в ТП-558
№ пп | Наименование | Ед. изм. | Кол. | Примечание
1 | 2 | 3 | 4 | 5
1. Фасад
1 | Снос дерева d=250 h=10м | шт. | 1
2 | Огрунтовка фасада | м2 | 107
3 | Окраска фасада | м2 | 107
Отмостка
4 | Разборка бетонной отмостки | м2 | 23.5
5 | Устройство бетонной отмостки | м2 | 23.5
2. Окраска м/к дверей и жалюзийных решеток и стяжки здания ТП
6 | Огрунтовка, окраска:
| Двери РУ-6-10 кВ | м2 | 6.4 | 2,15х1,5=3,2
| Двери РУ-0,4 кВ | м2 | 5.3 | 2,4х1,1=2,6
| Двери камеры трансформатора | м2 | 16 | 2,4х1,7=4
| Жалюзийные решетки | м2 | 5.6
7 | Замена дверей: металл на металл
| РУ-6-10 кВ -(взамен одностворчатой 2,15х1,5 - установить двустворчатую шириной: 1,1 м- под замок и 0,4 м- под шпингалет. общ.размер=2,1х1,5) | шт. | 1
3. Помещение РУ-10 кВ
Полы
8 | Разборка бетон. полов без подъёма оборудования | м2 | 13.7
9 | Устройство бетонных полов толщиной 100 мм | м2 | 13.7
10 | Огрунтовка бетонных полов | м2 | 13.7
11 | Окраска бетонных полов за 2 раза | м2 | 13.7
Приямки
12 | Огрунтовка металл. поверхностей грунтовкой ГФ-021 | м2 | 1
13 | Окраска металл. поверхностей эмалью ПФ-115 за 2 раза | м2 | 1
Стены
14 | Огрунтовка стен за 2 раза | м2 | 57
15 | Окраска водоэмульсионными составами стен | м2 | 57
16 | Огрунтовка откосов | м2 | 0.5
17 | Окраска откосов | м2 | 0.5
Потолок
18 | Огрунтовка потолка за 2 раза | м2 | 21.7
19 | Окраска водоэмульсионными составами потолков | м2 | 21.7
4. Помещение РУ-0,4 кВ
Полы
20 | Разборка бетон. полов без подъёма оборудования | м2 | 4.8
21 | Устройство бетонных полов толщиной 100 мм | м2 | 4.8
22 | Огрунтовка бетонных полов | м2 | 4.8
23 | Окраска бетонных полов за 2 раза | м2 | 4.8
Приямки
24 | Огрунтовка металл. поверхностей грунтовкой ГФ-021 | м2 | 1.3
25 | Окраска металл. поверхностей эмалью ПФ-115 за 2 раза | м2 | 1.3
Стены
26 | Огрунтовка стен за 2 раза | м2 | 40.5
27 | Окраска водоэмульсионными составами стен | м2 | 40.5
28 | Огрунтовка откосов | м2 | 0.5
29 | Окраска откосов | м2 | 0.5
30 | Подрезка двери снизу на 50 мм 1,1х0,05=0,05 | м2 | 0.05
Потолок
31 | Огрунтовка потолка за 2 раза | м2 | 13.8
32 | Окраска водоэмульсионными составами потолков | м2 | 13.8
5. Камера трансформатора № 1
33 | Демонтаж:трансформатора силового | шт. | 1
34 | Монтаж трансформатора силового | шт. | 1
Замена направляющих
35 | Демонтаж направляющих из швеллера № 18 | м | 5.4
36 | Монтаж направляющих из швеллера № 18 | м | 5.4
Полы
37 | Разборка бетонных полов | м2 | 6.3
38 | Устройство бетонных полов толщиной 100 мм | м2 | 6.3
39 | Огрунтовка бетонных полов | м2 | 6.3
40 | Окраска бетонных полов за 2 раза | м2 | 6.3
Приямки
41 | Огрунтовка металл. поверхностей грунтовкой ГФ-021 | м2 | 0.3
42 | Окраска металл. поверхностей эмалью ПФ-115 за 2 раза | м2 | 0.3
Стены
43 | Огрунтовка стен за 2 раза | м2 | 32
44 | Окраска водоэмульсионными составами стен | м2 | 32
45 | Огрунтовка откосов | м2 | 0.5
46 | Окраска откосов | м2 | 0.5
Потолок
47 | Огрунтовка потолка за 2 раза | м2 | 6.3
48 | Окраска водоэмульсионными составами потолков | м2 | 6.3
Разное
49 | Окраска металлических поверхностей | м2 | 2.5
50 | Подрезка двери снизу на 50 мм 1,7х0,05=0,08 | м2 | 0.08
6. Камера трансформатора № 2
51 | Демонтаж:трансформатора силового | шт. | 1
52 | Монтаж трансформатора силового | шт. | 1
Замена направляющих
53 | Демонтаж направляющих из швеллера № 18 | м | 5.4
54 | Монтаж направляющих из швеллера № 18 | м | 5.4
Полы
55 | Разборка бетонных полов | м2 | 6.3
56 | Устройство бетонных полов толщиной 100 мм | м2 | 6.3
57 | Огрунтовка бетонных полов | м2 | 6.3
58 | Окраска бетонных полов за 2 раза | м2 | 6.3
Приямки
59 | Огрунтовка металл. поверхностей грунтовкой ГФ-021 | м2 | 0.3
60 | Окраска металл. поверхностей эмалью ПФ-115 за 2 раза | м2 | 0.3
Стены
61 | Огрунтовка стен за 2 раза | м2 | 32
62 | Окраска водоэмульсионными составами стен | м2 | 32
63 | Огрунтовка откосов | м2 | 0.5
64 | Окраска откосов | м2 | 0.5
Потолок
65 | Огрунтовка потолка за 2 раза | м2 | 6.3
66 | Окраска водоэмульсионными составами потолков | м2 | 6.3
Разное
67 | Окраска металлических поверхностей | м2 | 2.5
68 | Подрезка двери снизу на 50 мм 1,7х0,05=0,08 | м2 | 0.08
7. Кровля
69 | Разборка покрытий кровель из рулонных материалов с примыканиями | м2 | 61.5
70 | Разборка цементных стяжек | м2 | 51.5
71 | Устройство выравнивающих стяжек цементно-песчаных толщиной 30 мм | м2 | 51.5
72 | Огрунтовка цеметно-песчанной стяжки битумной грунтовкой | м2 | 61.5
73 | Устройство кровли из наплавляемых материалов в 2 слоя | м2 | 51.5
74 | Устройство примыканий кровель из наплавляемых материалов к стенам и парапетам | м | 20.5
75 | Смена обделок из листовой стали (поясков, сандриков, отливов, карнизов) шириной до 0,7 м | м | 38
Начальник СРС Артамонов А. А. |  | Аксёнов Ю.А.
Старший мастер 1-го участка Базаров А. В. |  | Исаев Д.П.
Инженер ПС Балатский С. К. |  | Дружин С.А.