## Ведомость объемов работ 5 граф
УТВЕРЖДАЮ:
Первый заместитель генерального
директора ЗАО "СПГЭС"
________________________ Е.Н. Стрелин
"_____" ________________ 201__ г.
ДЕФЕКТНАЯ ВЕДОМОСТЬ
Комплексный ремонт в ТП-856
№ пп | Наименование | Ед. изм. | Кол. | Примечание
1 | 2 | 3 | 4 | 5
1. Фасад
1 | Штукатурка фасада цементно-известковым раствором | м2 | 113
2 | Декаративная механическая отделка фасада (шагрень) | м2 | 113
3 | Разборка кирпичной кладки стены фасада | м3 | 0.06
4 | Восстановление кирпичной кладки фасада под перекрытия | м3 | 0.06
5 | Огрунтовка фасада | м2 | 113
6 | Окраска фасада | м2 | 113
2. Окраска м/к дверей и жалюзийных решеток и стяжки здания ТП
7 | Огрунтовка, окраска:
| Двери РУ-6-10 кВ | м2 | 7.2
| Двери РУ-0,4 кВ | м2 | 9.2
| Двери камеры трансформатора | м2 | 15
| Жалюзийные решетки | м2 | 14.5
8 | Замена нижней жалюзийной решетки трра №1 | шт. | 1 | 1,5х2=3
3. Помещение РУ-10 кВ
Полы
9 | Разборка бетон. полов без подъёма оборудования. | м2 | 15.5
10 | Устройство бетонных полов толщиной 100 мм | м2 | 15.5
11 | Огрунтовка бетонных полов | м2 | 15.5
12 | Окраска бетонных полов за 2 раза | м2 | 15.5
Приямки
13 | Огрунтовка металл. поверхностей грунтовкой ГФ-021 | м2 | 2.2
14 | Окраска металл. поверхностей эмалью ПФ-115 за 2 раза | м2 | 2.2
Стены
15 | Штукатурка цементным раствором стен | м2 | 85
16 | Огрунтовка стен за 2 раза | м2 | 93
17 | Окраска водоэмульсионными составами стен | м2 | 93
18 | Штукатурка дверных откосов | м2 | 4.7
19 | Огрунтовка откосов | м2 | 4.7
20 | Окраска откосов | м2 | 4.7
Потолок
21 | Заделка швов между плитами покрытия цементным раствором | м | 30
22 | Огрунтовка потолка за 2 раза | м2 | 28
23 | Окраска водоэмульсионными составами потолков | м2 | 28
Разное
24 | Окраска оборудования | м2 | 33
25 | Демонтаж контура заземления- ст. кругd=14 мм2/монтаж контура заземления ст.полосой 50х4 | м | 12
26 | Окраска контура заземления | м2 | 0.6
27 | Демонтаж деревянных дверей с коробкой 1,5х2,2=3,3 | шт. | 1
4. Помещение РУ-0,4 кВ I с.ш.
Полы
28 | Разборка бетон. полов без подъёма оборудования | м2 | 4.6
29 | Устройство бетонных полов толщиной 100 мм | м2 | 4.6
30 | Огрунтовка бетонных полов | м2 | 4.6
31 | Окраска бетонных полов за 2 раза | м2 | 4.6
Приямки
32 | Огрунтовка металл. поверхностей грунтовкой ГФ-021 | м2 | 0.5
33 | Окраска металл. поверхностей эмалью ПФ-115 за 2 раза | м2 | 0.5
Стены
34 | Заделка трещин в кирпичных стенах цементным раствором | м | 6
35 | Штукатурка цементным раствором стен | м2 | 29.4
36 | Огрунтовка стен за 2 раза | м2 | 29.4
37 | Окраска водоэмульсионными составами стен | м2 | 29.4
38 | Штукатурка дверных откосов | м2 | 2
39 | Огрунтовка откосов | м2 | 2
40 | Окраска откосов | м2 | 2
Потолок
41 | Заделка швов между плитами покрытия цементным раствором | м | 4.6
42 | Огрунтовка потолка за 2 раза | м2 | 6.7
43 | Окраска водоэмульсионными составами потолков | м2 | 6.7
Разное
44 | Замена контура заземления - ст. круг d=14 мм2/монтаж контура заземления на полосу 50х4 мм | м | 4
45 | Окраска контура заземления | м2 | 0.2
5. Помещение РУ-0,4 кВ IIс.ш.
Полы
46 | Разборка бетон. полов без подъёма оборудования | м2 | 2
47 | Устройство бетонных полов толщиной 100 мм | м2 | 2
48 | Огрунтовка бетонных полов | м2 | 2
49 | Окраска бетонных полов за 2 раза | м2 | 2
Приямки
50 | Огрунтовка металл. поверхностей грунтовкой ГФ-021 | м2 | 2.2
51 | Окраска металл. поверхностей эмалью ПФ-115 за 2 раза | м2 | 2.2
Стены
52 | Заделка трещин в кирпичных стенах цементным раствором | м | 6
53 | Штукатурка цементным раствором стен | м2 | 24.3
54 | Огрунтовка стен за 2 раза | м2 | 24.3
55 | Окраска водоэмульсионными составами стен | м2 | 24.3
56 | Штукатурка дверных откосов | м2 | 2
57 | Огрунтовка откосов | м2 | 2
58 | Окраска откосов | м2 | 2
Потолок
59 | Огрунтовка потолка за 2 раза | м2 | 6.4
60 | Окраска водоэмульсионными составами потолков | м2 | 6.4
Разное
61 | Замена контура заземления - ст. круг d=14 мм2/монтаж контура заземления на полосу 50х4 мм | м | 4
62 | Окраска контура заземления | м2 | 0.2
5. Камера трансформатора № 1
Полы
63 | Огрунтовка бетонных полов | м2 | 6
64 | Окраска бетонных полов за 2 раза | м2 | 6
Приямки
65 | Ремонт кирпичной кладки жалюзийного проёма | м3 | 0.3
Стены
66 | Штукатурка цементным раствором стен | м2 | 27.7
67 | Огрунтовка стен за 2 раза | м2 | 27.7
68 | Окраска водоэмульсионными составами стен | м2 | 27.7
69 | Штукатурка дверных откосов | м2 | 1.8
70 | Огрунтовка откосов | м2 | 1.8
71 | Окраска откосов | м2 | 1.8
Потолок
72 | Заделка швов между плитами цементным раствором | м | 6
73 | Огрунтовка потолка за 2 раза | м2 | 6
74 | Окраска водоэмульсионными составами потолков | м2 | 6
Разное
75 | Окраска металлических поверхностей | м2 | 2.5
75 | Окраска контура заземления | м2 | 0.6
6. Камера трансформатора № 2
Полы
76 | Огрунтовка бетонных полов | м2 | 6
77 | Окраска бетонных полов за 2 раза | м2 | 6
Приямки
78 | Ремонт кирпичной кладки жалюзийного проёма | м3 | 0.3
Стены
79 | Штукатурка цементным раствором стен | м2 | 27.7
80 | Огрунтовка стен за 2 раза | м2 | 27.7
81 | Окраска водоэмульсионными составами стен | м2 | 27.7
82 | Штукатурка дверных откосов | м2 | 1.8
83 | Огрунтовка откосов | м2 | 1.8
84 | Окраска откосов | м2 | 1.8
Потолок
85 | Заделка швов между плитами цементным раствором | м | 6
86 | Огрунтовка потолка за 2 раза | м2 | 6
87 | Окраска водоэмульсионными составами потолков | м2 | 6
Разное
88 | Окраска металлических поверхностей | м2 | 2.5
89 | Окраска контура заземления | м2 | 0.6
7. Кровля
90 | Разборка покрытий кровель из рулонных материалов с примыканиями | м2 | 82.4
91 | Разборка цементных стяжек | м2 | 69
92 | Устройство выравнивающих стяжек цементно-песчаных толщиной 30 мм | м2 | 69
93 | Огрунтовка цеметно-песчанной стяжки битумной грунтовкой | м2 | 82.4
94 | Устройство кровли из наплавляемых материалов в 2 слоя | м2 | 69
95 | Устройство примыканий кровель из наплавляемых материалов к стенам и парапетам | м | 23.4
96 | Смена обделок из листовой стали (поясков, сандриков, отливов, карнизов) шириной до 0,7 м | м | 37
Начальник СРС Артамонов А. А. |  | Аксёнов Ю.А.
Старший мастер 1-го участка Базаров А. В. |  | Исаев Д.П.
Инженер ПС Балатский С. К. |  | Дружин С.А.