## Ведомость объемов работ 5 граф
УТВЕРЖДАЮ:
Первый заместитель генерального
директора ЗАО "СПГЭС"
________________________ Е.Н. Стрелин
"_____" ________________ 201__ г.
ДЕФЕКТНАЯ ВЕДОМОСТЬ
Комплексный ремонт в ТП-807
№ пп | Наименование | Ед. изм. | Кол. | Примечание
1 | 2 | 3 | 4 | 5
1. Фасад
1 | Очистка поверхности от штукатурки | м2 | 107
2 | Штукатурка фасада цементно-известковым раствором | м2 | 107
3 | Декаративная механическая отделка фасада (шагрень) | м2 | 107
4 | Огрунтовка фасада | м2 | 107
5 | Окраска фасада | м2 | 107
Отмостка
6 | Разборка асфальтной отмостки | м2 | 32.6
7 | Установка ж/б бортового камня ПБ-1 4520х300х490 | м | 16
8 | Устройство асфальтной отмостки | м2 | 32.6
2. Окраска м/к дверей и жалюзийных решеток и стяжки здания ТП
9 | Огрунтовка, окраска:
| Двери РУ-6-10 кВ | м2 | 6.4
| Двери РУ-0,4 кВ | м2 | 6
| Двери камеры трансформатора | м2 | 18.4
| Стяжка ТП по периметру | м2 | 7.3
10 | Замена дверей: металл на металл
| РУ-6-10 кВ 0,9х1,8=1,6 на такие же | шт. | 1
| РУ-0,4 кВ 0,9х1,8=1,6 на такие же | шт. | 1
| Камера трансформатора 2,3х2=4,6 на такие же | шт. | 2
3. Помещение РУ-10 кВ
Полы
11 | Разборка бетон. полов без подъёма оборудования | м2 | 8.7
12 | Устройство бетонных полов толщиной 100 мм | м2 | 8.7
13 | Огрунтовка бетонных полов | м2 | 8.7
14 | Окраска бетонных полов за 2 раза | м2 | 8.7
Приямки
15 | Ремонт кирпичной кладки приямка | м3 | 0.06
Стены
16 | Штукатурка цементным раствором стен | м2 | 52
17 | Огрунтовка стен за 2 раза | м2 | 64
18 | Окраска водоэмульсионными составами стен | м2 | 64
19 | Штукатурка дверных откосов | м2 | 2.4
20 | Огрунтовка откосов | м2 | 2.4
21 | Окраска откосов | м2 | 2.4
Потолок
22 | Заделка швов между плитами покрытия цементным раствором | м | 3
23 | Огрунтовка потолка за 2 раза | м2 | 15.7
24 | Окраска водоэмульсионными составами потолков | м2 | 15.7
Разное
25 | Окраска оборудования | м2 | 26
26 | Монтаж контура заземления ст. полосой 50х4 | м | 15
27 | Окраска контура заземления | м2 | 0.75
4. Помещение РУ-0,4 кВ
Полы
28 | Разборка бетон. полов без подъёма оборудования | м2 | 8.7
29 | Устройство бетонных полов толщиной 100 мм | м2 | 8.7
30 | Огрунтовка бетонных полов | м2 | 8.7
31 | Окраска бетонных полов за 2 раза | м2 | 8.7
Приямки
32 | Огрунтовка металл. поверхностей грунтовкой ГФ-021 | м2 | 1.5
33 | Окраска металл. поверхностей эмалью ПФ-115 за 2 раза | м2 | 1.5
Стены
34 | Обработка антигрибковым составом | м2 | 8
35 | Заделка трещин в кирпичных стенах цементным раствором | м | 6
36 | Штукатурка цементным раствором стен | м2 | 57.2
37 | Огрунтовка стен за 2 раза | м2 | 57.2
38 | Окраска водоэмульсионными составами стен | м2 | 57.2
39 | Штукатурка дверных откосов | м2 | 2.4
40 | Огрунтовка откосов | м2 | 2.4
41 | Окраска откосов | м2 | 2.4
Потолок
42 | Огрунтовка потолка за 2 раза | м2 | 16.7
43 | Окраска водоэмульсионными составами потолков | м2 | 16.7
Разное
44 | Окраска оборудования | м2 | 10
45 | Демонтаж контура заземления - ст.круг d=14 мм2/ монтаж контура заземления ст. полосой 50х5 мм | м | 25
46 | Окраска контура заземления | м2 | 1.3
47 | Установить ограждения сверху на 2 панели ЩО - Ст. лист : 0,8х0,2=0,16м и 0,5х0,3=0,15м (с торца); уголок 50х50 - 1 м | шт. | 2
5. Камера трансформатора № 1
48 | Демонтаж:трансформатора силового | шт. | 1
49 | Монтаж трансформатора силового | шт. | 1
Замена направляющих
50 | Демонтаж направляющих из швеллера № 18 | м | 5.5
51 | Монтаж направляющих из швеллера № 18 | м | 5.5
Полы
52 | Разборка бетонных полов | м2 | 6.7
53 | Устройство бетонных полов толщиной 100 мм | м2 | 6.7
54 | Огрунтовка бетонных полов | м2 | 6.7
55 | Окраска бетонных полов за 2 раза | м2 | 6.7
Стены
56 | Ремонт кирпичной кладки стены | м3 | 0.06
57 | Штукатурка цементным раствором стен | м2 | 34
58 | Огрунтовка стен за 2 раза | м2 | 34
59 | Окраска водоэмульсионными составами стен | м2 | 34
60 | Штукатурка дверных откосов | м2 | 2.6
61 | Огрунтовка откосов | м2 | 2.6
62 | Окраска откосов | м2 | 2.6
Потолок
63 | Заделка швов между плитами цементным раствором | м | 6.7
64 | Огрунтовка потолка за 2 раза | м2 | 6.7
65 | Окраска водоэмульсионными составами потолков | м2 | 6.7
Разное
66 | Окраска металлических поверхностей | м2 | 2
67 | Демонтаж контура заземления - ст.круг d=14 мм2/ монтаж контура заземления ст. полосой 50х5 мм | м | 12
68 | Окраска контура заземления | м2 | 0.6
6. Камера трансформатора № 2
69 | Демонтаж:трансформатора силового | шт. | 1
70 | Монтаж трансформатора силового | шт. | 1
Замена направляющих
71 | Демонтаж направляющих из швеллера № 18 | м | 5.5
72 | Монтаж направляющих из швеллера № 18 | м | 5.5
Полы
73 | Разборка бетонных полов | м2 | 6.7
74 | Устройство бетонных полов толщиной 100 мм | м2 | 6.7
75 | Огрунтовка бетонных полов | м2 | 6.7
76 | Окраска бетонных полов за 2 раза | м2 | 6.7
Стены
77 | Ремонт кирпичной кладки стены | м3 | 0.06
78 | Штукатурка цементным раствором стен | м2 | 34
79 | Огрунтовка стен за 2 раза | м2 | 34
80 | Окраска водоэмульсионными составами стен | м2 | 34
81 | Штукатурка дверных откосов | м2 | 2.6
82 | Огрунтовка откосов | м2 | 2.6
83 | Окраска откосов | м2 | 2.6
Потолок
84 | Заделка швов между плитами цементным раствором | м | 6.7
85 | Огрунтовка потолка за 2 раза | м2 | 6.7
86 | Окраска водоэмульсионными составами потолков | м2 | 6.7
Разное
87 | Окраска металлических поверхностей | м2 | 2
88 | Демонтаж контура заземления - ст.круг d=14 мм2/ монтаж контура заземления ст. полосой 50х5 мм | м | 12
89 | Окраска контура заземления | м2 | 0.6
7. Кровля
90 | Разборка покрытий кровель из рулонных материалов с примыканиями + вентиляционная шахта | м2 | 71 | 66,5 + 4,5
91 | Разборка цементных стяжек | м2 | 71
92 | Устройство выравнивающих стяжек цементно-песчаных толщиной 30 мм | м2 | 71
93 | Огрунтовка цеметно-песчанной стяжки битумной грунтовкой | м2 | 71
94 | Устройство кровли из наплавляемых материалов в 2 слоя | м2 | 71
95 | Ремонт кирпичной кладки вент. шахты | м3 | 0.2
96 | Смена обделок из листовой стали (поясков, сандриков, отливов, карнизов) шириной до 0,7 м | м | 43 | 34 + 9
Начальник СРС Артамонов А. А. |  | Аксёнов Ю.А.
Старший мастер 1-го участка Базаров А. В. |  | Исаев Д.П.
Инженер ПС Балатский С. К. |  | Дружин С.А.