## Ведомость объемов работ 5 граф
УТВЕРЖДАЮ:
Первый заместитель генерального
директора ЗАО "СПГЭС"
________________________ Е.Н. Стрелин
"_____" ________________ 201__ г.
ДЕФЕКТНАЯ ВЕДОМОСТЬ
Комплексный ремонт в ТП-382
№ пп | Наименование | Ед. изм. | Кол. | Примечание
1 | 2 | 3 | 4 | 5
1. Фасад
1 | Стяжка ТП по периметру | 3 периметра
| уголок 90х90 | м | 16
| круг d=20 | м | 103
| шестигранник 41 | м | 3
2 | Штукатурка фасада цементно-известковым раствором | м2 | 100
3 | Декаративная механическая отделка фасада (шагрень) | м2 | 100
4 | Огрунтовка фасада | м2 | 100
5 | Окраска фасада | м2 | 100
Отмостка
6 | Разборка асфальтной отмостки | м2 | 27
7 | Устройство асфальтной отмостки (от угла РУ-10 кВ вдоль торцевой стены смонтировать с уклоном 200 мм в сторону ч/сектора. Со стороны дверей РУ ширина отмостки -1200 мм, вся остальная отмостка - 800 мм). | м2 | 30
2. Окраска м/к дверей и жалюзийных решеток и стяжки здания ТП
8 | Огрунтовка, окраска:
| Двери РУ-6-10 кВ | м2 | 9
| Двери РУ-0,4 кВ | м2 | 5
| Двери камеры трансформатора | м2 | 17.2
| Жалюзийные решетки | м2 | 6.8
| Стяжка ТП по периметру | м2 | 8
9 | Сварочный ремонт жалюзийной решетки (оторваны 6 стальных пластин) | м2 | 0.004
3. Помещение РУ-10 кВ
Полы
10 | Разборка бетон. полов без подъёма оборудования | м2 | 9.1
11 | Устройство бетонных полов толщиной 100 мм | м2 | 9.1
12 | Огрунтовка бетонных полов | м2 | 9.1
13 | Окраска бетонных полов за 2 раза | м2 | 9.1
Приямки
14 | Ремонт кирпичной кладки приямка - штукатурка I с.ш. - 4 приямка | м2 | 16
15 | Закрытие приямка стальным листом t=4 мм | м2 | 8
16 | Огрунтовка металл. поверхностей грунтовкой ГФ-021 | м2 | 8
17 | Окраска металл. поверхностей эмалью ПФ-115 за 2 раза | м2 | 8
Стены
18 | Заделка трещин в кирпичных стенах цементным раствором | м | 6
19 | Штукатурка цементным раствором стен | м2 | 64
20 | Огрунтовка стен за 2 раза | м2 | 64
21 | Окраска водоэмульсионными составами стен | м2 | 64
22 | Штукатурка дверных откосов | м2 | 1.5
23 | Огрунтовка откосов | м2 | 1.5
24 | Окраска откосов | м2 | 1.5
Потолок
25 | Заделка швов между плитами покрытия цементным раствором | м | 14.4
26 | Огрунтовка потолка за 2 раза | м2 | 20.2
27 | Окраска водоэмульсионными составами потолков | м2 | 20.2
Разное
28 | Окраска оборудования | м2 | 56
4. Помещение РУ-0,4 кВ
Полы
29 | Разборка бетон. полов без подъёма оборудования | м2 | 3.3
30 | Устройство бетонных полов толщиной 100 мм | м2 | 3.3
31 | Огрунтовка бетонных полов | м2 | 3.3
32 | Окраска бетонных полов за 2 раза | м2 | 3.3
Приямки
33 | Огрунтовка металл. поверхностей грунтовкой ГФ-021 | м2 | 3.3
34 | Окраска металл. поверхностей эмалью ПФ-115 за 2 раза | м2 | 3.3
Стены
35 | Штукатурка цементным раствором стен | м2 | 38.5
36 | Огрунтовка стен за 2 раза | м2 | 38.5
37 | Окраска водоэмульсионными составами стен | м2 | 38.5
38 | Штукатурка дверных откосов | м2 | 1.1
39 | Огрунтовка откосов | м2 | 1.1
40 | Окраска откосов | м2 | 1.1
Потолок
41 | Заделка швов между плитами покрытия цементным раствором | м | 14
42 | Огрунтовка потолка за 2 раза | м2 | 9.4
43 | Окраска водоэмульсионными составами потолков | м2 | 9.4
Разное
44 | Окраска оборудования | м2 | 21.2
5. Камера трансформатора № 1
45 | Демонтаж:трансформатора силового | шт. | 1
46 | Монтаж трансформатора силового | шт. | 1
Полы
47 | Разборка бетонных полов | м2 | 6.4
48 | Устройство бетонных полов толщиной 100 мм | м2 | 6.4
49 | Огрунтовка бетонных полов | м2 | 6.4
50 | Окраска бетонных полов за 2 раза | м2 | 6.4
Стены
51 | Штукатурка цементным раствором стен | м2 | 32.7
52 | Огрунтовка стен за 2 раза | м2 | 32.7
53 | Окраска водоэмульсионными составами стен | м2 | 32.7
54 | Штукатурка дверных откосов | м2 | 1.3
55 | Огрунтовка откосов | м2 | 1.3
56 | Окраска откосов | м2 | 1.3
Потолок
57 | Заделка швов между плитами цементным раствором | м | 28
58 | Огрунтовка потолка за 2 раза | м2 | 6.4
59 | Окраска водоэмульсионными составами потолков | м2 | 6.4
Разное
60 | Окраска плоского шифера диафрагмы | м2 | 4.1
61 | Окраска металлических поверхностей | м2 | 2
6. Камера трансформатора № 2
62 | Демонтаж:трансформатора силового | шт. | 1
63 | Монтаж трансформатора силового | шт. | 1
Полы
64 | Разборка бетонных полов | м2 | 6.4
65 | Устройство бетонных полов толщиной 100 мм | м2 | 6.4
66 | Огрунтовка бетонных полов | м2 | 6.4
67 | Окраска бетонных полов за 2 раза | м2 | 6.4
Стены
68 | Штукатурка цементным раствором стен | м2 | 32.7
69 | Огрунтовка стен за 2 раза | м2 | 32.7
70 | Окраска водоэмульсионными составами стен | м2 | 32.7
71 | Штукатурка дверных откосов | м2 | 1.3
72 | Огрунтовка откосов | м2 | 1.3
73 | Окраска откосов | м2 | 1.3
Потолок
74 | Заделка швов между плитами цементным раствором | м | 28
75 | Огрунтовка потолка за 2 раза | м2 | 6.4
76 | Окраска водоэмульсионными составами потолков | м2 | 6.4
Разное
77 | Окраска плоского шифера диафрагмы | м2 | 4.1
78 | Окраска металлических поверхностей | м2 | 2
7. Кровля
79 | Разборка покрытий кровель из рулонных материалов с примыканиями | м2 | 66
80 | Разборка цементных стяжек | м2 | 60
81 | Устройство выравнивающих стяжек цементно-песчаных толщиной 30 мм | м2 | 60
82 | Огрунтовка цеметно-песчанной стяжки битумной грунтовкой | м2 | 66
83 | Устройство кровли из наплавляемых материалов в 2 слоя | м2 | 60
84 | Устройство примыканий кровель из наплавляемых материалов к стенам и парапетам | м | 11
85 | Смена обделок из листовой стали (поясков, сандриков, отливов, карнизов) шириной до 0,7 м | м | 32
Начальник СРС Артамонов А. А. |  | Аксёнов Ю.А.
Старший мастер 2-го участка Базаров А. В. |  | Васильев В.В.
Инженер ПС Балатский С. К. |  | Дружин С.А.