## Ведомость объемов работ 5 граф
УТВЕРЖДАЮ:
Первый заместитель генерального
директора ЗАО "СПГЭС"
________________________ Е.Н. Стрелин
"_____" ________________ 201__ г.
ДЕФЕКТНАЯ ВЕДОМОСТЬ
Комплексный ремонт в ТП-1261
№ пп | Наименование | Ед. изм. | Кол. | Примечание
1 | 2 | 3 | 4 | 5
1. Фасад
1 | Планировка грунта | м2 | 144 | 12х12х0,2
2 | Заделка трещин в кирпичных стенах цементным раствором | м | 24
3 | Штукатурка фасада цементно-известковым раствором | м2 | 3
4 | Огрунтовка фасада | м2 | 95
5 | Окраска фасада | м2 | 95
Отмостка
6 | Разборка бетонной отмостки | м2 | 22
7 | Устройство бетонной отмостки (с тыльной стороны ширина отмостки b=1000 мм; В центре стены поднять на h=200 мм доп. подсыпкой щебнем 1 м3, смонтировать уклоны от стены и в обе стороны) | м2 | 22
8 | Со стороны стены РУ-6 кВ ширина отмостки b=1000 мм; С угла стены поднять на h=150 мм доп. подсыпкой щебнем 0,5 м3, равномерно смонтировать уклон от стены и в сторону двора) | м2
2. Окраска м/к дверей и жалюзийных решеток и стяжки здания ТП
9 | Огрунтовка, окраска:
| Двери РУ-6-10 кВ | м2 | 9.3
| Двери РУ-0,4 кВ | м2 | 3.8
| Двери камеры трансформатора | м2 | 25
| Жалюзийные решетки | м2 | 8
3. Помещение РУ-6 кВ
Полы
10 | Разборка бетон. полов с подъемом оборудования для ремонта приямков | м2 | 10.5
11 | Устройство бетонных полов толщиной 100 мм | м2 | 10.5
12 | Огрунтовка бетонных полов | м2 | 10.5
13 | Окраска бетонных полов за 2 раза | м2 | 10.5
Приямки
14 | Очистка кладки приямка от штукатурки | м2 | 32
15 | Ремонт кирпичной кладки приямков | м3 | 0.06
16 | Штукатурка кирпичной кладки приямка | м2 | 32
17 | Окраска кирпичной кладки приямка | м2 | 32
18 | Огрунтовка металл. поверхностей грунтовкой ГФ-021 | м2 | 3.3
19 | Окраска металл. поверхностей эмалью ПФ-115 за 2 раза | м2 | 3.3
Стены
20 | Заделка трещин в кирпичных стенах цементным раствором | м | 10
21 | Огрунтовка стен за 2 раза | м2 | 64.2
22 | Окраска водоэмульсионными составами стен | м2 | 64.2
23 | Огрунтовка откосов | м2 | 1.5
24 | Окраска откосов | м2 | 1.5
Потолок
25 | Заделка швов между плитами покрытия цементным раствором | м | 10
26 | Огрунтовка потолка за 2 раза | м2 | 21
27 | Окраска водоэмульсионными составами потолков | м2 | 21
Разное
28 | Окраска оборудования | м2 | 54
29 | Окраска контура заземления | м2 | 0.24
4. Помещение РУ-0,4 кВ
Полы
30 | Разборка бетон. полов без подъёма оборудования | м2 | 4.5
31 | Ремонт кирпичной кладки порога | м3 | 0.03
32 | Устройство бетонных полов толщиной 100 мм | м2 | 4.5
33 | Огрунтовка бетонных полов | м2 | 4.5
34 | Окраска бетонных полов за 2 раза | м2 | 4.5
Приямки
35 | Штукатурка кирпичной кладки приямка под оборудованием слева | м2 | 10
36 | Ремонт кирпичной кладки приямка справа | м3 | 1.5
37 | Обрамление приямка стальным уголком 50х50 мм | м | 11
38 | Закрытие приямка стальным листом t=4 мм | м2 | 1.6 | 3,1х0,5
39 | Огрунтовка металл. поверхностей грунтовкой ГФ-021 | м2 | 2
40 | Окраска металл. поверхностей эмалью ПФ-115 за 2 раза | м2 | 2
Стены
41 | Заделка трещин в кирпичных стенах цементным раствором | м | 7.8
42 | Огрунтовка стен за 2 раза | м2 | 38.3
43 | Окраска водоэмульсионными составами стен | м2 | 38.3
44 | Огрунтовка откосов | м2 | 1
45 | Окраска откосов | м2 | 1
Потолок
46 | Огрунтовка потолка за 2 раза | м2 | 11.5
47 | Окраска водоэмульсионными составами потолков | м2 | 11.5
Разное
48 | Окраска оборудования | м2 | 36
49 | Окраска контура заземления | м2 | 0.24
5. Камера трансформатора № 1
Полы
50 | Огрунтовка бетонных полов | м2 | 6.5
51 | Окраска бетонных полов за 2 раза | м2 | 6.5
Стены
52 | Огрунтовка стен за 2 раза | м2 | 29.2
53 | Окраска водоэмульсионными составами стен | м2 | 29.2
Потолок
54 | Огрунтовка потолка за 2 раза | м2 | 6.5
55 | Окраска водоэмульсионными составами потолков | м2 | 6.5
Разное
56 | Окраска плоского шифера диафрагмы | м2 | 4.6
57 | Окраска металлических поверхностей | м2 | 2.5
6. Камера трансформатора № 2
Полы
58 | Огрунтовка бетонных полов | м2 | 6.5
59 | Окраска бетонных полов за 2 раза | м2 | 6.5
Стены
60 | Огрунтовка стен за 2 раза | м2 | 29.2
61 | Окраска водоэмульсионными составами стен | м2 | 29.2
Потолок
62 | Огрунтовка потолка за 2 раза | м2 | 6.5
63 | Окраска водоэмульсионными составами потолков | м2 | 6.5
Разное
64 | Окраска плоского шифера диафрагмы | м2 | 4.6
65 | Окраска металлических поверхностей | м2 | 2.5
7. Кровля
66 | Разборка покрытий кровель из рулонных материалов с примыканиями | м2 | 63.2
67 | Разборка цементных стяжек | м2 | 57
68 | Устройство выравнивающих стяжек цементно-песчаных толщиной 30 мм | м2 | 57
69 | Огрунтовка цеметно-песчанной стяжки битумной грунтовкой | м2 | 63.2
70 | Устройство кровли из наплавляемых материалов в 2 слоя | м2 | 57
71 | Устройство примыканий кровель из наплавляемых материалов к стенам и парапетам | м | 12.4
72 | Смена обделок из листовой стали (поясков, сандриков, отливов, карнизов) шириной до 0,7 м | м | 31 | с закрытием торцов плит обделкой с капельником
Начальник СРС Артамонов А. А. |  | Аксёнов Ю.А.
Старший мастер 2-го участка Базаров А. В. |  | Васильев В.В.
Инженер ПС Балатский С. К. |  | Дружин С.А.