## Ведомость объемов работ 5 граф
УТВЕРЖДАЮ:
Первый заместитель генерального
директора ЗАО "СПГЭС"
________________________ Е.Н. Стрелин
"_____" ________________ 201__ г.
ДЕФЕКТНАЯ ВЕДОМОСТЬ
Комплексный ремонт в ТП-21
№ пп | Наименование | Ед. изм. | Кол. | Примечание
1 | 2 | 3 | 4 | 5
1. Фасад
1 | Очистка поверхности от штукатурки | м2 | 88.5
2 | Заделка трещин в кирпичных стенах цементным раствором | м | 12
3 | Штукатурка фасада цементно-известковым раствором | м2 | 88.5
4 | Декаративная механическая отделка фасада (шагрень) | м2 | 88.5
5 | Восстановление кирпичной кладки фасада | м3 | 0.06
6 | Огрунтовка фасада | м2 | 88.5
7 | Окраска фасада | м2 | 88.5
Отмостка
8 | Разборка бетонной отмостки | м2 | 24.5
9 | Устройство бетонной отмостки | м2 | 24.5
2. Окраска м/к дверей и жалюзийных решеток и стяжки здания ТП
10 | Огрунтовка, окраска:
| Двери РУ-6-10 кВ | м2 | 4
| Двери РУ-0,4 кВ | м2 | 6
| Двери камеры трансформатора | м2 | 7.2
| Жалюзийные решетки | м2 | 3
3. Кровля
11 | Разборка покрытий кровель из рулонных материалов с примыканиями | м2 | 58
12 | Разборка цементных стяжек | м2 | 58
13 | Устройство выравнивающих стяжек цементно-песчаных толщиной 30 мм | м2 | 58
14 | Огрунтовка цеметно-песчанной стяжки битумной грунтовкой | м2 | 58
15 | Устройство кровли из наплавляемых материалов в 2 слоя | м2 | 58
16 | Смена обделок из листовой стали (поясков, сандриков, отливов, карнизов) шириной до 0,7 м | м | 45
Начальник СРС Артамонов А. А. |  | Аксёнов Ю.А.
Старший мастер 2-го участка Базаров А. В. |  | Васильев В.В.
Инженер ПС Балатский С. К. |  | Дружин С.А.