## Ведомость объемов работ 5 граф
УТВЕРЖДАЮ:
Первый заместитель генерального
директора ЗАО "СПГЭС"
________________________ Е.Н. Стрелин
"_____" ________________ 201__ г.
ДЕФЕКТНАЯ ВЕДОМОСТЬ
Комплексный ремонт в ТП-249
№ пп | Наименование | Ед. изм. | Кол. | Примечание
1 | 2 | 3 | 4 | 5
1. Фасад
1 | Стяжка ТП по периметру | 3 периметра
| уголок 90х90 | м | 13
| круг d=20 | м | 82
| шестигранник 41 | м | 3
2 | Штукатурка фасада цементно-известковым раствором | м2 | 75
3 | Декаративная механическая отделка фасада (шагрень) | м2 | 75
4 | Разборка кирпичной кладки стены фасада снизу | м3 | 0.09 | 8х0,9х0,12
5 | Огрунтовка фасада | м2 | 75
6 | Окраска фасада | м2 | 75
Отмостка
7 | Планировка грунта с тыльной стороны ТП | м2 | 20 | 10х2х0,5
8 | Перевоз грунта на сторону РУ-0,4 кВ (L=30м) | м3 | 10
9 | Разборка бетонной отмостки | м2 | 21.1
10 | Установка блоков ФБС 24.4.6-Т - 8 шт. на расстоянии 1200 мм от стены | м3 | 4.4 | 2380х400х581
11 | Устройство бетонной отмостки, (в т.ч. с тыльной стороны ширина отмостки b=1200 мм; В центре стены поднять на h=250 мм доп. подсыпкой щебнем 1 м3, равномерно смонтировать уклоны от стены и в обе стороны) | м2 | 24.5
2. Окраска м/к дверей и жалюзийных решеток и стяжки здания ТП
12 | Огрунтовка, окраска:
| Двери РУ-6-10 кВ | м2 | 7
| Двери РУ-0,4 кВ | м2 | 5
| Двери камеры трансформатора | м2 | 8.5
| Жалюзийные решетки | м2 | 3
| Стяжка ТП по периметру | м2 | 6.3
3. Помещение РУ-6 кВ
Полы
13 | Огрунтовка бетонных полов | м2 | 7.2
14 | Окраска бетонных полов за 2 раза | м2 | 7.2
Приямки
15 | Закрытие приямка стальным листом t=4 мм | м2 | 0.3
16 | Огрунтовка металл. поверхностей грунтовкой ГФ-021 | м2 | 1.2
17 | Окраска металл. поверхностей эмалью ПФ-115 за 2 раза | м2 | 1.2
Стены
18 | Кирпичная закладка проема прохода шин в камеру тр-ра | м3 | 0.08
19 | Огрунтовка стен за 2 раза | м2 | 41.1
20 | Окраска водоэмульсионными составами стен | м2 | 41.1
21 | Огрунтовка откосов | м2 | 2.6
22 | Окраска откосов | м2 | 2.6
Потолок
23 | Заделка швов между плитами покрытия цементным раствором | м | 4.5
24 | Огрунтовка потолка за 2 раза | м2 | 11.3
25 | Окраска водоэмульсионными составами потолков | м2 | 11.3
Разное
26 | Заделка верхней половины сетчатых ограждений на дверцах ячеек ст. листом t= 2 мм - (0,7х0,8)х4 шт. | м2 | 2.2
27 | Монтаж ограждения шин стальным листом t=2 мм | м2 | 0.84 | 4,2х0,2
28 | Окраска оборудования | м2 | 20
29 | Монтаж контура заземления ст. полосой 50х4 мм | м | 4.5
30 | Окраска контура заземления | м2 | 0.2
4. Помещение РУ-0,4 кВ
Полы
31 | Разборка бетон. полов без подъёма оборудования | м2 | 4.8
32 | Устройство бетонных полов толщиной 100 мм с подготовкой + 100 мм | м2 | 4.8
33 | Огрунтовка бетонных полов | м2 | 4.8
34 | Окраска бетонных полов за 2 раза | м2 | 4.8
Стены
35 | Огрунтовка стен за 2 раза | м2 | 38.1
36 | Окраска водоэмульсионными составами стен | м2 | 38.1
37 | Заделка пеной дверных откосов | м | 5.5
38 | Огрунтовка откосов | м2 | 1.7
Потолок
39 | Заделка швов между плитами покрытия цементным раствором | м | 5
40 | Огрунтовка потолка за 2 раза | м2 | 6.9
41 | Окраска водоэмульсионными составами потолков | м2 | 6.9
Разное
42 | Окраска оборудования | м2 | 10
43 | Монтаж контура заземления ст. полосой 50х4 мм | м | 3.3
44 | Окраска контура заземления | м2 | 0.4
5. Камера трансформатора
45 | Демонтаж:трансформатора силового | шт. | 1
46 | Монтаж трансформатора силового | шт. | 1
Замена направляющих
47 | Демонтаж направляющих из швеллера № 18 | м | 6.2
48 | Монтаж направляющих из швеллера № 18 | м | 6.2
Полы
49 | Разборка бетонных полов | м2 | 6
50 | Устройство бетонных полов толщиной 100 мм (на уровень дверной коробки) | м2 | 6
51 | Огрунтовка бетонных полов | м2 | 6
52 | Окраска бетонных полов за 2 раза | м2 | 6
Приямки
52 | Закрытие приямка стальным листом t=4 мм | м2 | 0.3
53 | Огрунтовка металл. поверхностей грунтовкой ГФ-021 | м2 | 0.3
54 | Окраска металл. поверхностей эмалью ПФ-115 за 2 раза | м2 | 0.3
Стены
55 | Огрунтовка стен за 2 раза | м2 | 31.4
56 | Окраска водоэмульсионными составами стен | м2 | 31.4
57 | Заделка пеной дверных откосов сверху | м | 3.8
58 | Огрунтовка откосов | м2 | 2.5
Потолок
59 | Штукатурка цементно-известковым раствором | м2 | 1
60 | Огрунтовка потолка за 2 раза | м2 | 6
61 | Окраска водоэмульсионными составами потолков | м2 | 6
Разное
62 | Окраска металлических поверхностей | м2 | 2.5
63 | Монтаж контура заземления ст. полосой 50х4 (повязка дверей) | м | 0.7
64 | Окраска контура заземления | м2 | 0.75
6. Кровля
65 | Разборка покрытий кровель из рулонных материалов с примыканиями | м2 | 42
66 | Разборка цементных стяжек | м2 | 42
67 | Устройство выравнивающих стяжек цементно-песчаных толщиной 30 мм | м2 | 42
68 | Огрунтовка цеметно-песчанной стяжки битумной грунтовкой | м2 | 42
69 | Устройство кровли из наплавляемых материалов в 2 слоя | м2 | 42
70 | Смена обделок из листовой стали (поясков, сандриков, отливов, карнизов) шириной до 0,9 м | м | 27 | с закрытием торцов плит обделкой с капельником
Начальник СРС Артамонов А. А. |  | Аксёнов Ю.А.
Старший мастер 2-го участка Базаров А. В. |  | Васильев В.В.
Инженер ПС Балатский С. К. |  | Дружин С.А.