## Ведомость объемов работ 5 граф
УТВЕРЖДАЮ:
Первый заместитель генерального
директора ЗАО "СПГЭС"
________________________ Е.Н. Стрелин
"_____" ________________ 201__ г.
ДЕФЕКТНАЯ ВЕДОМОСТЬ
Комплексный ремонт в РП-Корт
№ пп | Наименование | Ед. изм. | Кол. | Примечание
1 | 2 | 3 | 4 | 5
1. Фасад
1 | Снос деревьев d=100 мм2 h=6 м | шт. | 30
2 | Устройство ступени перед дверью в РУ-6 кВ на h=300 мм: -разработка грунта - 1200х500х100=0,06м3; -подушка щебнем - 0,06м3; -укладка блока ФБС-12.3.6-Т (1180х300х485) на ребро, где h=300 мм | шт. | 1
3 | Штукатурка по сетке цоколя ТП h=0,7 м | м2 | 30
4 | Восстановление кирпичной кладки парапетов | м3 | 0.2
5 | Огрунтовка фасада | м2 | 208
6 | Окраска фасада | м2 | 208
Отмостка
7 | Разборка бетонной отмостки | м2 | 46
8 | Устройство бетонной отмостки | м2 | 46
2. Окраска м/к дверей и жалюзийных решеток и стяжки здания ТП
9 | Огрунтовка, окраска:
| Двери РУ-6-10 кВ (2 шт) | м2 | 16
| Двери РУ-0,4 кВ | м2 | 5.2
| Двери камеры трансформатора | м2 | 23
| Жалюзийные решетки | м2 | 11
| Сталь.полоса 50х4 (по фасаду, в черный цвет) | м2 | 0.25
3. Помещение РУ-6 кВ
Полы
10 | Разборка бетон. полов без подъёма оборудования | м2 | 2.6 | 13х0,2
11 | Устройство бетонных полов толщиной 100 мм | м2 | 2.6
12 | Огрунтовка бетонных полов | м2 | 2.6
13 | Окраска бетонных полов за 2 раза | м2 | 2.6
Приямки
11 | Огрунтовка металл. поверхностей грунтовкой ГФ-021 | м2 | 12
12 | Окраска металл. поверхностей эмалью ПФ-115 за 2 раза | м2 | 12
Стены
13 | Огрунтовка стен за 2 раза | м2 | 84.8
14 | Окраска водоэмульсионными составами стен | м2 | 84.8
15 | Огрунтовка откосов | м2 | 5
16 | Окраска откосов | м2 | 5
Потолок
17 | Огрунтовка потолка за 2 раза | м2 | 63.7
18 | Окраска водоэмульсионными составами потолков | м2 | 63.7
Разное
19 | Замена контура заземления (ст.полосу 25х3 на ст.полосу 50х4) | м | 18
20 | Окраска контура заземления | м2 | 0.9
4. Помещение РУ-0,4 кВ
Полы
21 | Огрунтовка бетонных полов | м2 | 12.4
22 | Окраска бетонных полов за 2 раза | м2 | 12.4
Приямки
23 | Огрунтовка металл. поверхностей грунтовкой ГФ-021 | м2 | 7.7
24 | Окраска металл. поверхностей эмалью ПФ-115 за 2 раза | м2 | 7.7
Стены
25 | Огрунтовка стен за 2 раза | м2 | 66
26 | Окраска водоэмульсионными составами стен | м2 | 66
27 | Штукатурка дверных откосов | м2 | 2.1
28 | Огрунтовка откосов | м2 | 2.1
29 | Окраска откосов | м2 | 2.1
Потолок
30 | Заделка швов между плитами покрытия цементным раствором | м | 9
31 | Огрунтовка потолка за 2 раза | м2 | 22
32 | Окраска водоэмульсионными составами потолков | м2 | 22
33 | Разное
34 | Замена контура заземления (ст.полосу 25х3 на ст.полосу 50х4) | м | 10
35 | Окраска контура заземления | м2 | 0.4
36 | Окраска оборудования | м2 | 41.2
5. Камера трансформатора № 1
37 | Демонтаж:трансформатора силового | шт. | 1
38 | Монтаж трансформатора силового | шт. | 1
Замена направляющих
39 | Демонтаж направляющих из швеллера № 18 | м | 6.6
40 | Монтаж направляющих из швеллера № 18 | м | 6.6
Полы
41 | Разборка бетонных полов | м2 | 9.6
42 | Устройство бетонных полов толщиной 100 мм | м2 | 9.6
43 | Огрунтовка бетонных полов | м2 | 9.6
44 | Окраска бетонных полов за 2 раза | м2 | 9.6
Стены
45 | Огрунтовка стен за 2 раза | м2 | 41.2
46 | Окраска водоэмульсионными составами стен | м2 | 41.2
47 | Огрунтовка откосов | м2 | 2.2
48 | Окраска откосов | м2 | 2.2
Потолок
49 | Огрунтовка потолка за 2 раза | м2 | 9.6
50 | Окраска водоэмульсионными составами потолков | м2 | 9.6
Разное
51 | Замена контура заземления (ст.полосу 25х3 на ст.полосу 50х4) | м | 12
52 | Окраска контура заземления | м2 | 0.6
53 | Окраска металлических поверхностей | м2 | 3
54 | Установка плоского шифера на жалюзийный проем | м2 | 2.3 | 2,3х1
6. Камера трансформатора № 2
55 | Демонтаж:трансформатора силового | шт. | 1
56 | Монтаж трансформатора силового | шт. | 1
Замена направляющих
57 | Демонтаж направляющих из швеллера № 18 | м | 6.6
58 | Монтаж направляющих из швеллера № 18 | м | 6.6
Полы
59 | Разборка бетонных полов | м2 | 9.6
60 | Устройство бетонных полов толщиной 100 мм | м2 | 9.6
61 | Огрунтовка бетонных полов | м2 | 9.6
62 | Окраска бетонных полов за 2 раза | м2 | 9.6
Стены
63 | Огрунтовка стен за 2 раза | м2 | 41.2
64 | Окраска водоэмульсионными составами стен | м2 | 41.2
65 | Огрунтовка откосов | м2 | 2.2
66 | Окраска откосов | м2 | 2.2
Потолок
67 | Огрунтовка потолка за 2 раза | м2 | 9.6
68 | Окраска водоэмульсионными составами потолков | м2 | 9.6
Разное
69 | Замена контура заземления (ст.полосу 25х3 на ст.полосу 50х4) | м | 12
70 | Окраска контура заземления | м2 | 0.6
71 | Окраска металлических поверхностей | м2 | 3
72 | Установка плоского шифера на жалюзийный проем | м2 | 2.3 | 2,3х1
Начальник ЦРС |  | Артамонов А.А.
Старший мастер 4-го участка |  | Кривозельев Н.А
Инженер ПС |  | Дружин С.А.