## Ведомость объемов работ 5 граф
УТВЕРЖДАЮ:
Первый заместитель генерального
директора ЗАО "СПГЭС"
________________________ Е.Н. Стрелин
"_____" ________________ 201__ г.
ДЕФЕКТНАЯ ВЕДОМОСТЬ
Комплексный ремонт в РП-Геофизика
№ пп | Наименование | Ед. изм. | Кол. | Примечание
1 | 2 | 3 | 4 | 5
1. Фасад
1 | Демонтаж жалюзийной решетки | шт. | 1 | 0,7х1,1
2 | Кирпичная кладка (заделка проема) | м3 | 0.2
3 | Штукатурка фасада цементно-известковым раствором | м2 | 26.4 | на h=0,5м
4 | Декаративная механическая отделка фасада (шагрень) | м2 | 26.4 | на h=0,5м
Отмостка
5 | Разборка бетонной отмостки | м2 | 45
6 | Устройство бетонной отмостки | м2 | 45
2. Окраска м/к дверей и жалюзийных решеток и стяжки здания ТП
7 | Огрунтовка, окраска:
| Двери РУ-6-10 кВ | м2 | 8
| Двери РУ-6-10 кВ | м2 | 10
| Двери РУ-6-10 кВ | м2 | 7
| Двери склада | м2 | 30.4 | 2 шт.
| Стяжка РП по периметру | м2 | 10
16 | Замена дверей:
| РУ-6-10 кВ (входная) металл. 1,6х2,45=3,9 на металл. Двустворчатую с открытием правого полотна(левое под шпингалеты) | м2 | 3.9
| РУ-6-10 кВ (между РУ-6 кВ РП-Геофизика и ТП-26) дерево 1,4х2,4=3,4 на металл. двустворчатую с открытием правого полотна(левое под шпингалеты) | м2 | 3.4
17 | Ремонт ворот склада: - поднять на 300 мм | м2 | 7.6
3. Помещение РУ-6 кВ
Полы
18 | Разборка бетон. полов без подъёма оборудования | м2 | 25
19 | Устройство бетонных полов толщиной 100 мм | м2 | 25
20 | Штукатурка порога | м2 | 1 | 0,66х1,5
21 | Огрунтовка бетонных полов | м2 | 25
22 | Окраска бетонных полов за 2 раза | м2 | 25
Приямки
23 | Огрунтовка металл. поверхностей грунтовкой ГФ-021 | м2 | 2.8
24 | Окраска металл. поверхностей эмалью ПФ-115 за 2 раза | м2 | 2.8
Стены
25 | Заделка трещин в кирпичных стенах цементным раствором | м | 6
26 | Штукатурка цементным раствором стен | м2 | 14
27 | Огрунтовка стен за 2 раза | м2 | 80
28 | Окраска водоэмульсионными составами стен | м2 | 80
29 | Штукатурка дверных откосов | м2 | 5.6 | 2 шт.
30 | Огрунтовка откосов | м2 | 5.6 | 2 шт.
31 | Окраска откосов | м2 | 5.6 | 2 шт.
Потолок
32 | Заделка швов между плитами покрытия цементным раствором | м | 18
33 | Огрунтовка потолка за 2 раза | м2 | 59.5
34 | Окраска водоэмульсионными составами потолков | м2 | 59.5
Разное
35 | Монтаж контура заземления (повязка с дверью) | м | 4
36 | Окраска контура заземления | м2 | 0.8
4. Кровля
37 | Разборка покрытий кровель из рулонных материалов с примыканиями | м2 | 133
38 | Разборка цементных стяжек | м2 | 124
39 | Устройство выравнивающих стяжек цементно-песчаных толщиной 30 мм | м2 | 124
40 | Огрунтовка цеметно-песчанной стяжки битумной грунтовкой | м2 | 133
41 | Устройство кровли из наплавляемых материалов в 2 слоя | м2 | 124
42 | Устройство примыканий кровель из наплавляемых материалов к стенам и парапетам | м | 12.5
43 | Смена обделок из листовой стали (поясков, сандриков, отливов, карнизов) шириной до 0,7 м | м | 54
Начальник СРС Артамонов А. А. |  | Аксёнов Ю.А.
Старший мастер 2-го участка Базаров А. В. |  | Васильев В.В.
Инженер ПС Балатский С. К. |  | Дружин С.А.