## Ведомость объемов работ 5 граф
УТВЕРЖДАЮ:
Первый заместитель генерального
директора ЗАО "СПГЭС"
________________________ Е.Н. Стрелин
"_____" ________________ 201__ г.
ДЕФЕКТНАЯ ВЕДОМОСТЬ
Комплексный ремонт в ТП-26
№ пп | Наименование | Ед. изм. | Кол. | Примечание
1 | 2 | 3 | 4 | 5
1. Окраска м/к дверей и жалюзийных решеток и стяжки здания ТП
1 | Огрунтовка, окраска:
| Двери РУ-0,4 кВ | м2 | 5
| Двери камеры трансформатора | м2 | 18
| Жалюзийные решетки | м2 | 9.6
2. Помещение РУ-6 кВ
Полы
2 | Разборка бетон. полов без подъёма оборудования | м2 | 7
3 | Устройство бетонных полов толщиной 100 мм | м2 | 7
4 | Огрунтовка бетонных полов | м2 | 7
5 | Окраска бетонных полов за 2 раза | м2 | 7
Приямки
6 | Огрунтовка металл. поверхностей грунтовкой ГФ-021 | м2 | 0.6
7 | Окраска металл. поверхностей эмалью ПФ-115 за 2 раза | м2 | 0.6
Стены
8 | Заделка трещин в кирпичных стенах цементным раствором | м | 25
9 | Штукатурка цементным раствором стен | м2 | 51.3
10 | Огрунтовка стен за 2 раза | м2 | 51.3
11 | Окраска водоэмульсионными составами стен | м2 | 51.3
12 | Штукатурка дверных откосов | м2 | 5.7
13 | Огрунтовка откосов | м2 | 5.7
14 | Окраска откосов | м2 | 5.7
Потолок
15 | Заделка швов между плитами покрытия цементным раствором | м | 14
16 | Огрунтовка потолка за 2 раза | м2 | 12.2
17 | Окраска водоэмульсионными составами потолков | м2 | 12.2
Разное
18 | Закрытие торца камеры на Т-2 ст. листом t=2 мм | м2 | 2.2
19 | Окраска ст. листа камеры на Т-2 | м2 | 2.2
20 | Окраска оборудования | м2 | 36
21 | Монтаж контура заземления (повязка с дверью) | м | 10
22 | Окраска контура заземления | м2 | 0.4
23 | Монтаж поперечной балки под потолочную плиту перекрытия с опорой на стены (h=4,1м) | м | 3.2 | швеллер №18
24 | Разборка кладки кирпичной стены | м3 | 0.006
3. Помещение РУ-0,4 кВ
Полы
25 | Разборка бетон. полов без подъёма оборудования | м2 | 6.8
26 | Устройство бетонных полов толщиной 100 мм | м2 | 6.8
27 | Огрунтовка бетонных полов | м2 | 6.8
28 | Окраска бетонных полов за 2 раза | м2 | 6.8
Приямки
29 | Ремонт кирпичной кладки приямка | м3 | 0.01
30 | Огрунтовка металл. поверхностей грунтовкой ГФ-021 | м2 | 0.54
31 | Окраска металл. поверхностей эмалью ПФ-115 за 2 раза | м2 | 0.54
Стены
32 | Заделка трещин в кирпичных стенах цементным раствором | м | 20
33 | Штукатурка цементным раствором стен | м2 | 37
34 | Огрунтовка стен за 2 раза | м2 | 44.6
35 | Окраска водоэмульсионными составами стен | м2 | 44.6
36 | Штукатурка дверных откосов | м2 | 2.2
37 | Огрунтовка откосов | м2 | 2.2
38 | Окраска откосов | м2 | 2.2
Потолок
39 | Заделка швов между плитами покрытия цементным раствором | м | 4.5
40 | Огрунтовка потолка за 2 раза | м2 | 9.5
41 | Окраска водоэмульсионными составами потолков | м2 | 9.5
Разное
42 | Окраска оборудования | м2 | 16
43 | Замена контура контура заземления (ст. полоса - 20х3 на 50х4) | м | 5
44 | Окраска контура заземления | м2 | 0.2
4. Камера трансформатора № 1
Полы
45 | Кирпичная кладка нижней части жалюзийного проема | м3 | 0.027 | 1,1х0,25х0,1
46 | Огрунтовка бетонных полов | м2 | 5.5
47 | Окраска бетонных полов за 2 раза | м2 | 5.5
Приямки
48 | Огрунтовка металл. поверхностей грунтовкой ГФ-021 | м2 | 0.3
49 | Окраска металл. поверхностей эмалью ПФ-115 за 2 раза | м2 | 0.3
Стены
50 | Заделка трещин в кирпичных стенах цементным раствором | м | 10
51 | Штукатурка цементным раствором стен | м2 | 32
52 | Огрунтовка стен за 2 раза | м2 | 32
53 | Окраска водоэмульсионными составами стен | м2 | 32
54 | Штукатурка дверных откосов | м2 | 2.5
55 | Огрунтовка откосов | м2 | 2.5
56 | Окраска откосов | м2 | 2.5
Потолок
57 | Заделка швов между плитами цементным раствором | м | 2.5
58 | Огрунтовка потолка за 2 раза | м2 | 5.5
59 | Окраска водоэмульсионными составами потолков | м2 | 5.5
Разное
60 | Укрепление кирпичной кладки над дверью (ст. лист t=2, сварка) | м2 | 0.7 | 0,4х1,7
61 | Замена плоского шифера на диафрагме | м2 | 4
62 | Окраска металлических поверхностей | м2 | 3
63 | Замена контура контура заземления (ст. полоса - 20х3 на 50х4) | м | 15
64 | Окраска контура заземления | м2 | 0.75
5. Камера трансформатора № 2
Полы
65 | Разборка бетонных полов (средняя часть) | м2 | 1.3
66 | Устройство бетонных полов толщиной 100 мм (средняя часть) | м2 | 1.3
67 | Огрунтовка бетонных полов | м2 | 5.5
68 | Окраска бетонных полов за 2 раза | м2 | 5.5
Приямки
69 | Обрамление приямка стальным уголком 50х50 мм | м | 2.2
70 | Закрытие приямка стальным листом t=4 мм | м2 | 0.3
71 | Огрунтовка металл. поверхностей грунтовкой ГФ-021 | м2 | 0.3
72 | Окраска металл. поверхностей эмалью ПФ-115 за 2 раза | м2 | 0.3
Стены
73 | Заделка трещин в кирпичных стенах цементным раствором | м | 10
74 | Штукатурка цементным раствором стен | м2 | 32
75 | Огрунтовка стен за 2 раза | м2 | 32
76 | Окраска водоэмульсионными составами стен | м2 | 32
77 | Штукатурка дверных откосов | м2 | 2.5
78 | Огрунтовка откосов | м2 | 2.5
79 | Окраска откосов | м2 | 2.5
Потолок
80 | Заделка швов между плитами цементным раствором | м | 2.5
81 | Огрунтовка потолка за 2 раза | м2 | 5.5
82 | Окраска водоэмульсионными составами потолков | м2 | 5.5
Разное
83 | Укрепление кирпичной кладки над дверью (ст. лист t=2, сварка) | м2 | 0.7 | 0,4х1,7
84 | Замена плоского шифера на диафрагме | м2 | 4
85 | Окраска металлических поверхностей | м2 | 3
Начальник СРС Артамонов А. А. |  | Аксёнов Ю.А.
Старший мастер 2-го участка Базаров А. В. |  | Васильев В.В.
Инженер ПС Балатский С. К. |  | Дружин С.А.