## Ведомость объемов работ 5 граф
УТВЕРЖДАЮ:
Первый заместитель генерального
директора ЗАО "СПГЭС"
________________________ Е.Н. Стрелин
"_____" ________________ 201__ г.
ДЕФЕКТНАЯ ВЕДОМОСТЬ
Комплексный ремонт в ТП-579
№ пп | Наименование | Ед. изм. | Кол. | Примечание
1 | 2 | 3 | 4 | 5
1. Фасад
1 | Стяжка ТП по периметру | 3 периметра
| уголок 90х90 | м | 14
| круг d=20 | м | 110
| шестигранник 41 | м | 3
Усиление фундамента
2 | Разработка грунта: подготовка траншеи от угла РУ-10 кВ вдоль тыльной стороны здания к тр-ру № 2 шир. 1м, - длиной 5 м и вдоль торцевой стены в сторону д/к Рубин -длиной 3 м = всего 8 м; (Lх1,7х1)+(Lх0,4х0,4) = Lх1,86 | м3 | 14.9
3 | Армирование фундамента арматурой d=12мм (яч.-25х25) Lх21м = | м | 147
4 | Заливка фундамента бетоном Lх1,4х0,4 = Lх0,56 | м3 | 3.9
Гидроизоляция фундамента, стен ТП
5 | Битумная огрунтовка фундамента, стен, устройство гидроизоляции из наплавляемых материалов (биполь- от уровня земли вниз по стене - общ. длина - 5 м, глубина - 1,7 м.) | м2 | 11.3 | 4,5х2,5
6 | Обратная засыпка грунтом Lх1,3х1 = Lх1,3 | м3 | 9.1
7 | Очистка поверхности от штукатурки | м2 | 118.5
8 | Штукатурка фасада цементно-известковым раствором | м2 | 118.5
9 | Декаративная механическая отделка фасада (шагрень) | м2 | 118.5
10 | Огрунтовка фасада | м2 | 118.5
11 | Окраска фасада | м2 | 118.5
2. Окраска м/к дверей и жалюзийных решеток и стяжки здания ТП
12 | Огрунтовка, окраска:
| Двери РУ-6-10 кВ | м2 | 10.2
| Двери РУ-0,4 кВ | м2 | 4.8
| Двери камеры трансформатора | м2 | 2.3
| Жалюзийные решетки | м2 | 16
| Стяжка ТП по периметру | м2 | 8
3. Помещение РУ-6 кВ
Полы
13 | Разборка бетон. Полов с подъёмом оборудования | м2 | 13.2
14 | Устройство бетонных полов толщиной 100 мм с подготовкой + 300 | м2 | 13.2
15 | Огрунтовка бетонных полов | м2 | 13.2
16 | Окраска бетонных полов за 2 раза | м2 | 13.2
Приямки
17 | Ремонт кирпичной кладки приямка | м3 | 1.54
18 | Обрамление приямка стальным уголком 50х50 мм | м | 40
19 | Огрунтовка металл. поверхностей грунтовкой ГФ-021 | м2 | 5.4
20 | Окраска металл. поверхностей эмалью ПФ-115 за 2 раза | м2 | 5.4
Стены
21 | Обработка антигрибковым составом | м2 | 14
22 | Заделка трещин в кирпичных стенах цементным раствором | м | 7.8
23 | Штукатурка цементным раствором стен | м2 | 57
24 | Огрунтовка стен за 2 раза | м2 | 71.5
25 | Окраска водоэмульсионными составами стен | м2 | 71.5
26 | Штукатурка дверных откосов | м2 | 2.4
27 | Огрунтовка откосов | м2 | 2.4
28 | Окраска откосов | м2 | 2.4
Потолок
29 | Заделка швов между плитами покрытия цементным раствором | м | 12
30 | Огрунтовка потолка за 2 раза | м2 | 25.2
31 | Окраска водоэмульсионными составами потолков | м2 | 25.2
Разное
32 | Окраска оборудования | м2 | 53
33 | Монтаж контура заземления ст. полосой 50х4 мм | м | 10
34 | Окраска контура заземления | м2 | 0.5
35 | Подрезка металлической двери на 50 мм | м2 | 0.08
4. Помещение РУ-0,4 кВ
Полы
36 | Разборка бетон. полов без подъёма оборудования | м2 | 5.4
37 | Устройство бетонных полов толщиной 100 мм | м2 | 5.4
38 | Огрунтовка бетонных полов | м2 | 5.4
39 | Окраска бетонных полов за 2 раза | м2 | 5.4
Приямки
40 | Огрунтовка металл. поверхностей грунтовкой ГФ-021 | м2 | 2.2
41 | Окраска металл. поверхностей эмалью ПФ-115 за 2 раза | м2 | 2.2
Стены
42 | Штукатурка цементным раствором стен | м2 | 41.5
43 | Огрунтовка стен за 2 раза | м2 | 41.5
44 | Окраска водоэмульсионными составами стен | м2 | 41.5
45 | Штукатурка дверных откосов | м2 | 1.7
46 | Огрунтовка откосов | м2 | 1.7
47 | Окраска откосов | м2 | 1.7
Потолок
48 | Огрунтовка потолка за 2 раза | м2 | 12
49 | Окраска водоэмульсионными составами потолков | м2 | 12
Разное
50 | Окраска оборудования | м2 | 10
51 | Демонтаж/монтаж контура заземления (замена ст. круга d=16 мм на ст. полосу 50х4) | м | 4
52 | Окраска контура заземления | м2 | 0.2
53 | Подрезка металлической двери на 100 мм | м2 | 0.1
54 | Демонтаж дверной деревянной коробки 1х2,4 | шт. | 1
5. Камера трансформатора № 1
55 | Огрунтовка бетонных полов | м2 | 11.6
56 | Окраска бетонных полов за 2 раза | м2 | 11.6
Стены
57 | Штукатурка цементным раствором стен | м2 | 1
58 | Огрунтовка стен за 2 раза | м2 | 43.3
59 | Окраска водоэмульсионными составами стен | м2 | 43.3
60 | Огрунтовка откосов | м2 | 2.2
61 | Окраска откосов | м2 | 2.2
Потолок
62 | Огрунтовка потолка за 2 раза | м2 | 11.6
63 | Окраска водоэмульсионными составами потолков | м2 | 11.6
Разное
64 | Окраска плоского шифера диафрагмы | м2 | 6.3
65 | Окраска металлических поверхностей | м2 | 2
6. Камера трансформатора № 2
66 | Огрунтовка бетонных полов | м2 | 11.6
67 | Окраска бетонных полов за 2 раза | м2 | 11.6
Стены
68 | Штукатурка цементным раствором стен | м2 | 1
69 | Огрунтовка стен за 2 раза | м2 | 43.3
70 | Окраска водоэмульсионными составами стен | м2 | 43.3
71 | Огрунтовка откосов | м2 | 2.2
72 | Окраска откосов | м2 | 2.2
Потолок
73 | Огрунтовка потолка за 2 раза | м2 | 11.6
74 | Окраска водоэмульсионными составами потолков | м2 | 11.6
Разное
75 | Окраска плоского шифера диафрагмы | м2 | 6.3
76 | Окраска металлических поверхностей | м2 | 2
7. Кровля
77 | Разборка покрытий кровель из рулонных материалов с примыканиями | м2 | 76
78 | Разборка цементных стяжек | м2 | 70
79 | Устройство выравнивающих стяжек цементно-песчаных толщиной 30 мм | м2 | 70
80 | Огрунтовка цеметно-песчанной стяжки битумной грунтовкой | м2 | 76
81 | Устройство кровли из наплавляемых материалов в 2 слоя | м2 | 70
82 | Устройство примыканий кровель из наплавляемых материалов к стенам и парапетам | м | 23.5
83 | Смена обделок из листовой стали (поясков, сандриков, отливов, карнизов) шириной до 0,9 м | м | 36 | с закрытием торцов плит обделкой с капельником
Начальник СРС Артамонов А. А. |  | Аксёнов Ю.А.
Старший мастер 2-го участка Базаров А. В. |  | Васильев В.В.
Инженер ПС Балатский С. К. |  | Дружин С.А.