## Ведомость объемов работ 5 граф
УТВЕРЖДАЮ:
Первый заместитель генерального
директора ЗАО "СПГЭС"
________________________ Е.Н. Стрелин
"_____" ________________ 201__ г.
ДЕФЕКТНАЯ ВЕДОМОСТЬ
Комплексный ремонт в ТП-355
№ пп | Наименование | Ед. изм. | Кол. | Примечание
1 | 2 | 3 | 4 | 5
1. Фасад
1 | Демонтаж траверсы (швеллер 18 | м | 2
2 | Штукатурка фасада цементно-известковым раствором | м2 | 97
3 | Декаративная механическая отделка фасада (шагрень) | м2 | 97
4 | Огрунтовка фасада | м2 | 97
5 | Окраска фасада | м2 | 97
2. Окраска м/к дверей и жалюзийных решеток и стяжки здания ТП
6 | Огрунтовка, окраска:
| Двери РУ-6-10 кВ | м2 | 16.4
| Двери РУ-0,4 кВ | м2 | 14.8
| Двери камеры трансформатора | м2 | 14.8
| Жалюзийные решетки | м2 | 2.6
| ШРС, РЩ | м2 | 7
| Металлический защитный короб | м2 | 3.2
| ШРС, РЩ | м2 | 7
6. Кровля
86 | Разборка покрытий кровель из рулонных материалов с примыканиями | м2 | 65
87 | Разборка цементных стяжек | м2 | 60
88 | Устройство выравнивающих стяжек цементно-песчаных толщиной 30 мм | м2 | 60
89 | Огрунтовка цеметно-песчанной стяжки битумной грунтовкой | м2 | 65
90 | Устройство кровли из наплавляемых материалов в 2 слоя | м2 | 60
91 | Устройство примыканий кровель из наплавляемых материалов к стенам и парапетам | м | 6
92 | Смена обделок из листовой стали (поясков, сандриков, отливов, карнизов) шириной до 0,7 м | м | 36
Начальник ЦРС |  | Артамонов А.А.
Старший мастер 3-го участка |  | Базаров А.В.
Инженер ПС |  | Дружин С.А.