## Ведомость объемов работ 5 граф
УТВЕРЖДАЮ:
Первый заместитель генерального
директора ЗАО "СПГЭС"
________________________ Е.Н. Стрелин
"_____" ________________ 201__ г.
ДЕФЕКТНАЯ ВЕДОМОСТЬ
Комплексный ремонт в ТП-1016
№ пп | Наименование | Ед. изм. | Кол. | Примечание
1 | 2 | 3 | 4 | 5
1. Фасад
1 | Спил дерева с тыльной стороны ТП d=400 мм h=25 м | шт. | 1
2 | Планировка грунта вдоль лицевой стороны ТП в сторону дворовой территории L=10 м, b=3 м на h=0,1 м | м2 | 30
3 | Очистка поверхности от штукатурки | м2 | 80
4 | Заделка трещин в кирпичных стенах цементным раствором | м | 35
5 | Штукатурка фасада цементно-известковым раствором | м2 | 80
6 | Декаративная механическая отделка фасада (шагрень) | м2 | 80
7 | Огрунтовка фасада | м2 | 80
8 | Окраска фасада | м2 | 80
Отмостка
9 | Очистка отмостки отмусора | т. | 0.5
10 | Разборка бетонной отмостки | м2 | 26.2
11 | Устройство бетонной отмостки | м2 | 26.2
2. Окраска м/к дверей и жалюзийных решеток и стяжки здания ТП
12 | Огрунтовка, окраска:
| Двери РУ-6-10 кВ | м2 | 9.8
| Двери РУ-0,4 кВ | м2 | 4.6
| Двери камеры трансформатора | м2 | 25
| Жалюзийные решетки | м2 | 9.4
13 | Замена петель на дверях РУ-6 кВ: | шт. | 4
3. Помещение РУ-6 кВ
Полы
14 | Разборка бетон. полов с подъёмом оборудования (подъем КСО-366 -4 шт.+ ш.м./демонтаж из ТП - КСО-366 -2 шт.) | м2 | 10
15 | Устройство бетонных полов толщиной 100 мм с подготовкой + 400 мм (после закладки ст. труб из камер Т-1 и Т-2) | м2 | 10
16 | Огрунтовка бетонных полов | м2 | 10
17 | Окраска бетонных полов за 2 раза | м2 | 10
Приямки
18 | Ремонт кирпичной кладки приямка | м3 | 1.9
19 | Обрамление приямка стальным уголком 50х50 мм | м | 35
20 | Закрытие приямка стальным листом t=4 мм | м2 | 6.2
21 | Огрунтовка металл. поверхностей грунтовкой ГФ-021 | м2 | 8.2
22 | Окраска металл. поверхностей эмалью ПФ-115 за 2 раза | м2 | 8.2
Стены
23 | Заделка трещин в кирпичных стенах цементным раствором | м | 21
24 | Огрунтовка стен за 2 раза | м2 | 57.6
25 | Окраска водоэмульсионными составами стен | м2 | 57.6
26 | Огрунтовка откосов | м2 | 1.5
27 | Окраска откосов | м2 | 1.5
Потолок
28 | Заделка швов между плитами покрытия цементным раствором | м | 21
29 | Огрунтовка потолка за 2 раза | м2 | 21
30 | Окраска водоэмульсионными составами потолков | м2 | 21
Разное
31 | Демонтаж /монтаж секционной перегородки на шинном мосту (укоротить по высоте на 250 мм) | м | 0.5
32 | Окраска оборудования | м2 | 43.5
33 | Демонтаж контура заземления (ст.полоса 40х5)/монтаж контура заземления(ст. полоса 50х5) | м | 15
34 | Окраска контура заземления | м2 | 0.75
4. Помещение РУ-0,4 кВ
Полы
35 | Разборка бетон. полов с подъёмом оборудования (ЩО-70 - 7 шт.) | м2 | 4.9
36 | Устройство бетонных полов толщиной 100 мм с подготовкой + 450 мм после закладки труб из камер Т-1 и Т-2) | м2 | 4.9
37 | Огрунтовка бетонных полов | м2 | 4.9
38 | Окраска бетонных полов за 2 раза | м2 | 4.9
Приямки
39 | Очистка приямков от грунта | т. | 0.2
40 | Ремонт кирпичной кладки приямка | м3 | 0.8
41 | Обрамление приямка стальным уголком 50х50 мм | м | 11
42 | Огрунтовка металл. поверхностей грунтовкой ГФ-021 | м2 | 3.7
43 | Окраска металл. поверхностей эмалью ПФ-115 за 2 раза | м2 | 3.7
Стены
44 | Заделка трещин в кирпичных стенах цементным раствором | м | 12
45 | Огрунтовка стен за 2 раза | м2 | 32.1
46 | Окраска водоэмульсионными составами стен | м2 | 32.1
47 | Огрунтовка откосов | м2 | 1
48 | Окраска откосов | м2 | 1
Потолок
49 | Заделка швов между плитами покрытия цементным раствором | м | 3.4
50 | Огрунтовка потолка за 2 раза | м2 | 10.3
51 | Окраска водоэмульсионными составами потолков | м2 | 10.3
Разное
52 | Окраска оборудования | м2 | 32.5
53 | Демонтаж контура заземления (ст.полоса 40х5)/монтаж контура заземления(ст. полоса 50х5) | м | 14
54 | Окраска контура заземления | м2 | 0.7
5. Камера трансформатора № 1
55 | Демонтаж трансформатора силового | шт. | 1
56 | Монтаж трансформатора силового | шт. | 1
Замена направляющих
57 | Демонтаж направляющих из швеллера № 18 | м | 5.8
58 | Монтаж направляющих из швеллера № 18 | м | 5.8
Полы
59 | Разборка бетонных полов | м2 | 6.4
60 | Пробивка отверстий d=300 мм2 под трубу d=110 мм2 (толщ. стен -0,2 м) | шт. | 2
61 | Закладка стальной трубы от сущ. приямка до ячейки Т-1 в РУ-6 кВ | м | 5
62 | Закладка в трубу кабельной перемычки от силового тр-ра до ячейки Т-1 в РУ-6 кВ | м | 9 | АСБ-10 3х120
63 | Монтаж концевых муфт на кабеле | шт. | 2 | 3КВТпН-10/3/70/120
64 | Кирпичная закладка снизу жалюзийной решетки на h=0,5 м | м3 | 0.06
65 | Устройство бетонных полов толщиной 100 мм с подготовкой +400 мм | м2 | 6.4
66 | Огрунтовка бетонных полов | м2 | 6.4
67 | Окраска бетонных полов за 2 раза | м2 | 6.4
Подъем дверей
68 | Вырезка стены над жалюзийной решеткой на h=450 мм | м2 | 1.1 | 2,5х0,45
69 | Установка (наращивание сваркой) 3-х уголков 100х100х10 на боковые и среднюю стойки дверных проемов. | м | 1.35 | 450ммх3шт.
70 | Подъем дверного блока с жалюзийной решеткой (демонтаж/монтаж на h=400 мм)(соединить все конструкции сваркой) | шт. | 1 | 2,5х3,2
71 | Подъем диафрагмы на h=400мм | шт. | 1 | 2,3х1,6
72 | Подъем шинного моста на h=400мм | шт. | 1
73 | Замена ошиновки трансформатора (шина А-60х6 - демонтаж сущ. / монтаж новой) | м | 18
74 | Врезка жалюзийных решеток в двери | шт. | 2 | 750х490
Приямки
75 | Ремонт кирпичной кладки приямка | м3 | 0.1
76 | Обрамление приямка стальным уголком 50х50 мм | м | 2.6
77 | Закрытие приямка стальным листом t=4 мм | м2 | 0.3
78 | Огрунтовка металл. поверхностей грунтовкой ГФ-021 | м2 | 0.4
79 | Окраска металл. поверхностей эмалью ПФ-115 за 2 раза | м2 | 0.4
Стены
80 | Заделка трещин в кирпичных стенах цементным раствором | м | 8
81 | Огрунтовка стен за 2 раза | м2 | 27.4
82 | Окраска водоэмульсионными составами стен | м2 | 27.4
Потолок
83 | Заделка швов между плитами цементным раствором | м | 5
84 | Огрунтовка потолка за 2 раза | м2 | 6.4
85 | Окраска водоэмульсионными составами потолков | м2 | 6.4
Разное
86 | Установка плоского шифера на диафрагме | м2 | 1
87 | Окраска плоского шифера диафрагмы | м2 | 3.7
88 | Окраска металлических поверхностей | м2 | 2.5
89 | Демонтаж контура заземления (ст.полоса 40х5)/монтаж контура заземления(ст. полоса 50х5) | м | 14
90 | Окраска контура заземления | м2 | 0.7
6. Камера трансформатора № 2
91 | Демонтаж трансформатора силового | шт. | 1
92 | Монтаж трансформатора силового | шт. | 1
Замена направляющих
93 | Демонтаж направляющих из швеллера № 18 | м | 5.8
94 | Монтаж направляющих из швеллера № 18 | м | 5.8
Полы
95 | Разборка бетонных полов | м2 | 6.4
96 | Пробивка отверстий d=300 мм2 под трубу d=110 мм2 (толщ. стен -0,2 м) | шт. | 2
97 | Закладка стальной трубы от сущ. приямка до ячейки Т-2 в РУ-6 кВ | м | 9
98 | Закладка в трубу кабельной перемычки от силового тр-ра до ячейки Т-2 в РУ-6 кВ | м | 13 | АСБ-6х3х120
99 | Монтаж концевых муфт на кабеле | шт. | 2 | 3КВТпН-10/3/70/120
100 | Устройство бетонных полов толщиной 100 мм с подготовкой +400 мм | м2 | 6.4
101 | Огрунтовка бетонных полов | м2 | 6.4
102 | Окраска бетонных полов за 2 раза | м2 | 6.4
Подъем дверей
103 | Вырезка стены над жалюзийной решеткой на h=450 мм | м2 | 1.1 | 2,5х0,45
104 | Подъем дверного блока с жалюзийной решеткой (демонтаж/монтаж на h=400 мм)(соединить все конструкции сваркой) | шт. | 1 | 2,5х3,2
105 | Подъем диафрагмы на h=400мм | шт. | 1 | 2,3х1,6
106 | Подъем шинного моста на h=400мм | шт. | 1
107 | Замена ошиновки трансформатора (шина А-60х6 - демонтаж сущ. / монтаж новой) | м | 18
108 | Врезка жалюзийных решеток в двери | шт. | 2 | 750х490
Приямки
109 | Ремонт кирпичной кладки приямка | м3 | 0.1
110 | Обрамление приямка стальным уголком 50х50 мм | м | 2.6
111 | Закрытие приямка стальным листом t=4 мм | м2 | 0.3
112 | Огрунтовка металл. поверхностей грунтовкой ГФ-021 | м2 | 0.4
113 | Окраска металл. поверхностей эмалью ПФ-115 за 2 раза | м2 | 0.4
Стены
114 | Заделка трещин в кирпичных стенах цементным раствором | м | 8
115 | Огрунтовка стен за 2 раза | м2 | 27.4
116 | Окраска водоэмульсионными составами стен | м2 | 27.4
Потолок
117 | Заделка швов между плитами цементным раствором | м | 5
118 | Огрунтовка потолка за 2 раза | м2 | 6.4
119 | Окраска водоэмульсионными составами потолков | м2 | 6.4
Разное
120 | Установка плоского шифера на диафрагме | м2 | 1
121 | Окраска плоского шифера диафрагмы | м2 | 3.7
122 | Окраска металлических поверхностей | м2 | 2.5
123 | Демонтаж контура заземления (ст.полоса 40х5)/монтаж контура заземления(ст. полоса 50х5) | м | 14
124 | Окраска контура заземления | м2 | 0.7
Начальник СРС Артамонов А. А. |  | Аксёнов Ю.А.
Старший мастер 2-го участка Базаров А. В. |  | Васильев В.В.
Инженер ПС Балатский С. К. |  | Дружин С.А.