## Ведомость объемов работ 5 граф
УТВЕРЖДАЮ:
Первый заместитель генерального
директора ЗАО "СПГЭС"
________________________ Е.Н. Стрелин
"_____" ________________ 201__ г.
ДЕФЕКТНАЯ ВЕДОМОСТЬ
Комплексный ремонт в ТП-1243
№ пп | Наименование | Ед. изм. | Кол. | Примечание
1 | 2 | 3 | 4 | 5
1. Фасад
1 | Штукатурка фасада цементно-известковым раствором | м2 | 92
2 | Декаративная механическая отделка фасада (шагрень) | м2 | 92
3 | Восстановление кирпичной кладки фасада | м3 | 0.1
4 | Огрунтовка фасада | м2 | 92
5 | Окраска фасада | м2 | 92
Отмостка
6 | Разборка бетонной отмостки | м2 | 11.6
7 | Устройство бетонной отмостки | м2 | 11.6
2. Окраска м/к дверей и жалюзийных решеток и стяжки здания ТП
8 | Огрунтовка, окраска:
| Двери РУ-6-10 кВ | м2 | 10.6
| Двери РУ-0,4 кВ | м2 | 5
| Двери камеры трансформатора | м2 | 18
| Жалюзийные решетки | м2 | 8.2
3. Помещение РУ-6 кВ
Полы
9 | Разборка бетон. полов без подъёма оборудования | м2 | 9.8
10 | Устройство бетонных полов толщиной 100 мм | м2 | 9.8
11 | Огрунтовка бетонных полов | м2 | 9.8
12 | Окраска бетонных полов за 2 раза | м2 | 9.8
Приямки
13 | Огрунтовка металл. поверхностей грунтовкой ГФ-021 | м2 | 0.81
14 | Окраска металл. поверхностей эмалью ПФ-115 за 2 раза | м2 | 0.81
Стены
15 | Огрунтовка стен за 2 раза | м2 | 57.2
16 | Окраска водоэмульсионными составами стен | м2 | 57.2
17 | Огрунтовка откосов | м2 | 2.4
18 | Окраска откосов | м2 | 2.4
Потолок
19 | Огрунтовка потолка за 2 раза | м2 | 20.6
20 | Окраска водоэмульсионными составами потолков | м2 | 20.6
Разное
21 | Окраска оборудования | м2 | 53.6
4. Помещение РУ-0,4 кВ
Полы
22 | Разборка бетон. полов без подъёма оборудования | м2 | 4.4
23 | Устройство бетонных полов толщиной 100 мм | м2 | 4.4
24 | Огрунтовка бетонных полов | м2 | 4.4
25 | Окраска бетонных полов за 2 раза | м2 | 4.4
Приямки
26 | Огрунтовка металл. поверхностей грунтовкой ГФ-021 | м2 | 1.7
27 | Окраска металл. поверхностей эмалью ПФ-115 за 2 раза | м2 | 1.7
Стены
28 | Огрунтовка стен за 2 раза | м2 | 33.2
29 | Окраска водоэмульсионными составами стен | м2 | 33.2
30 | Огрунтовка откосов | м2 | 1.4
31 | Окраска откосов | м2 | 1.4
Потолок
32 | Огрунтовка потолка за 2 раза | м2 | 11.3
33 | Окраска водоэмульсионными составами потолков | м2 | 11.3
Разное
34 | Окраска оборудования | м2 | 25
5. Камера трансформатора № 1
35 | Демонтаж:трансформатора силового | шт. | 1
36 | Монтаж трансформатора силового | шт. | 1
Полы
37 | Разборка бетонных полов | м2 | 6
38 | Устройство бетонных полов толщиной 100 мм | м2 | 6
39 | Огрунтовка бетонных полов | м2 | 6
40 | Окраска бетонных полов за 2 раза | м2 | 6
Стены
41 | Огрунтовка стен за 2 раза | м2 | 29
42 | Окраска водоэмульсионными составами стен | м2 | 29
43 | Огрунтовка откосов | м2 | 1.7
44 | Окраска откосов | м2 | 1.7
Потолок
45 | Огрунтовка потолка за 2 раза | м2 | 6
46 | Окраска водоэмульсионными составами потолков | м2 | 6
Разное
47 | Окраска плоского шифера диафрагмы | м2 | 4
48 | Окраска металлических поверхностей | м2 | 2.5
6. Камера трансформатора № 2
49 | Демонтаж:трансформатора силового | шт. | 1
50 | Монтаж трансформатора силового | шт. | 1
Полы
51 | Разборка бетонных полов | м2 | 6
52 | Устройство бетонных полов толщиной 100 мм | м2 | 6
53 | Огрунтовка бетонных полов | м2 | 6
54 | Окраска бетонных полов за 2 раза | м2 | 6
Стены
55 | Огрунтовка стен за 2 раза | м2 | 29
56 | Окраска водоэмульсионными составами стен | м2 | 29
57 | Огрунтовка откосов | м2 | 1.7
58 | Окраска откосов | м2 | 1.7
Потолок
59 | Огрунтовка потолка за 2 раза | м2 | 6
60 | Окраска водоэмульсионными составами потолков | м2 | 6
Разное
61 | Окраска плоского шифера диафрагмы | м2 | 4
62 | Окраска металлических поверхностей | м2 | 2.5
Начальник СРС Артамонов А. А. |  | Аксёнов Ю.А.
Старший мастер 2-го участка Базаров А. В. |  | Васильев В.В.
Инженер ПС Балатский С. К. |  | Дружин С.А.